## Data
Header Information | measured depth (ft) | inclination (°) | azimuth (°) | true vertical depth (ft) | northing +N/-S (ft) | easting +E/-W (ft)
Operator Name | 0 | 0 | 0 | 0 | 0 | 0
Kerr-Mcgee | 100 | 0 | 0 | 100 | 0 | 0
Operator Number | 200 | 0 | 0 | 200 | 0 | 0
47120 | 300 | 0 | 0 | 300 | 0 | 0
Well Name and Number | 400 | 0 | 0 | 400 | 0 | 0
English Farms 35N1-9HZ | 500 | 0 | 0 | 500 | 0 | 0
API Number (if available) | 600 | 0 | 0 | 600 | 0 | 0
| 700 | 0 | 0 | 700 | 0 | 0
Location: QQ SEC TWP RGE | 800 | 0 | 0 | 800 | 0 | 0
NENE Sec 8-T1N-R65W | 900 | 0 | 0 | 900 | 0 | 0
Citing Type: Planned or Actual | 1000 | 0 | 0 | 1000 | 0 | 0
Planned | 1100 | 0 | 0 | 1100 | 0 | 0
Deviation Indicator | 1200 | 0 | 0 | 1200 | 0 | 0
Horizontal | 1300 | 0 | 0 | 1300 | 0 | 0
North Reference | 1400 | 0 | 0 | 1400 | 0 | 0
True | 1500 | 0 | 0 | 1500 | 0 | 0
Grid Type | 1600 | 0 | 0 | 1600 | 0 | 0
#VALUE! | 1700 | 0 | 0 | 1700 | 0 | 0
| 1800 | 0 | 0 | 1800 | 0 | 0
| 1900 | 0 | 0 | 1900 | 0 | 0
| 2000 | 0 | 0 | 2000 | 0 | 0
| 2100 | 0 | 0 | 2100 | 0 | 0
| 2125 | 0 | 0 | 2125 | 0 | 0
| 2200 | 1.5 | 60 | 2199.99 | 0.49 | 0.85
| 2300 | 3.5 | 60 | 2299.89 | 2.67 | 4.63
| 2400 | 5.5 | 60 | 2399.58 | 6.59 | 11.42
| 2500 | 7.5 | 60 | 2498.93 | 12.25 | 21.23
| 2600 | 9.5 | 60 | 2597.83 | 19.64 | 34.03
| 2700 | 11.5 | 60 | 2696.15 | 28.76 | 49.81
| 2800 | 13.5 | 60 | 2793.77 | 39.58 | 68.55
| 2900 | 15.5 | 60 | 2890.58 | 52.1 | 90.23
| 3000 | 17.5 | 60 | 2986.46 | 66.3 | 114.83
| 3100 | 19.5 | 60 | 3081.29 | 82.16 | 142.31
| 3125 | 20 | 60 | 3104.82 | 86.38 | 149.62
| 3200 | 20 | 60 | 3175.29 | 99.21 | 171.84
| 3300 | 20 | 60 | 3269.26 | 116.31 | 201.46
| 3400 | 20 | 60 | 3363.23 | 133.41 | 231.08
| 3500 | 20 | 60 | 3457.2 | 150.51 | 260.7
| 3600 | 20 | 60 | 3551.17 | 167.61 | 290.32
| 3700 | 20 | 60 | 3645.14 | 184.71 | 319.94
| 3800 | 20 | 60 | 3739.11 | 201.82 | 349.56
| 3900 | 20 | 60 | 3833.08 | 218.92 | 379.17
| 4000 | 20 | 60 | 3927.05 | 236.02 | 408.79
| 4100 | 20 | 60 | 4021.02 | 253.12 | 438.41
| 4200 | 20 | 60 | 4114.99 | 270.22 | 468.03
| 4300 | 20 | 60 | 4208.95 | 287.32 | 497.65
| 4400 | 20 | 60 | 4302.92 | 304.42 | 527.27
| 4500 | 20 | 60 | 4396.89 | 321.52 | 556.89
| 4600 | 20 | 60 | 4490.86 | 338.62 | 586.51
| 4700 | 20 | 60 | 4584.83 | 355.72 | 616.13
| 4800 | 20 | 60 | 4678.8 | 372.83 | 645.75
| 4900 | 20 | 60 | 4772.77 | 389.93 | 675.37
| 5000 | 20 | 60 | 4866.74 | 407.03 | 704.99
| 5100 | 20 | 60 | 4960.71 | 424.13 | 734.61
| 5200 | 20 | 60 | 5054.68 | 441.23 | 764.23
| 5300 | 20 | 60 | 5148.65 | 458.33 | 793.85
| 5400 | 20 | 60 | 5242.62 | 475.43 | 823.47
| 5500 | 20 | 60 | 5336.59 | 492.53 | 853.09
| 5580 | 20 | 60 | 5411.76 | 506.21 | 876.79
| 5600 | 19.6 | 60 | 5430.58 | 509.6 | 882.65
| 5700 | 17.6 | 60 | 5525.35 | 525.55 | 910.28
| 5800 | 15.6 | 60 | 5621.18 | 539.83 | 935.02
| 5900 | 13.6 | 60 | 5717.94 | 552.43 | 956.85
| 6000 | 11.6 | 60 | 5815.53 | 563.34 | 975.74
| 6100 | 9.6 | 60 | 5913.82 | 572.54 | 991.67
| 6200 | 7.6 | 60 | 6012.69 | 580.01 | 1004.62
| 6300 | 5.6 | 60 | 6112.02 | 585.76 | 1014.57
| 6400 | 3.6 | 60 | 6211.69 | 589.77 | 1021.51
| 6500 | 1.6 | 60 | 6311.59 | 592.04 | 1025.44
| 6580 | 0 | 0 | 6391.58 | 592.6 | 1026.41
| 6600 | 0 | 0 | 6411.58 | 592.6 | 1026.41
| 6684.47 | 0 | 0 | 6496.05 | 592.6 | 1026.41
| 6700 | 1.553 | 180.0527 | 6511.57 | 592.39 | 1026.41
| 6750 | 6.553 | 180.0527 | 6561.43 | 588.85 | 1026.41
| 6800 | 11.553 | 180.0527 | 6610.8 | 580.99 | 1026.4
| 6850 | 16.553 | 180.0527 | 6659.28 | 568.85 | 1026.39
| 6900 | 21.553 | 180.0527 | 6706.53 | 552.54 | 1026.37
| 6950 | 26.553 | 180.0527 | 6752.17 | 532.16 | 1026.35
| 7000 | 31.553 | 180.0527 | 6795.87 | 507.89 | 1026.33
| 7050 | 36.553 | 180.0527 | 6837.28 | 479.9 | 1026.31
| 7100 | 41.553 | 180.0527 | 6876.1 | 448.41 | 1026.28
| 7150 | 46.553 | 180.0527 | 6912.02 | 413.65 | 1026.24
| 7200 | 51.553 | 180.0527 | 6944.78 | 375.9 | 1026.21
| 7250 | 56.553 | 180.0527 | 6974.12 | 335.43 | 1026.17
| 7300 | 61.553 | 180.0527 | 6999.82 | 292.57 | 1026.13
| 7350 | 66.553 | 180.0527 | 7021.69 | 247.62 | 1026.09
| 7400 | 71.553 | 180.0527 | 7039.56 | 200.94 | 1026.05
| 7450 | 76.553 | 180.0527 | 7053.3 | 152.88 | 1026
| 7500 | 81.553 | 180.0527 | 7062.79 | 103.8 | 1025.96
| 7550 | 86.553 | 180.0527 | 7067.97 | 54.09 | 1025.91
| 7587.09 | 90.2619 | 180.0527 | 7069 | 17.02 | 1025.88
| 7600 | 90.2619 | 180.0527 | 7068.94 | 4.11 | 1025.87
| 7700 | 90.2619 | 180.0527 | 7068.48 | -95.89 | 1025.78
| 7800 | 90.2619 | 180.0527 | 7068.02 | -195.89 | 1025.68
| 7900 | 90.2619 | 180.0527 | 7067.57 | -295.89 | 1025.59
| 8000 | 90.2619 | 180.0527 | 7067.11 | -395.89 | 1025.5
| 8100 | 90.2619 | 180.0527 | 7066.65 | -495.88 | 1025.41
| 8200 | 90.2619 | 180.0527 | 7066.2 | -595.88 | 1025.32
| 8300 | 90.2619 | 180.0527 | 7065.74 | -695.88 | 1025.22
| 8400 | 90.2619 | 180.0527 | 7065.28 | -795.88 | 1025.13
| 8500 | 90.2619 | 180.0527 | 7064.82 | -895.88 | 1025.04
| 8600 | 90.2619 | 180.0527 | 7064.37 | -995.88 | 1024.95
| 8700 | 90.2619 | 180.0527 | 7063.91 | -1095.88 | 1024.86
| 8800 | 90.2619 | 180.0527 | 7063.45 | -1195.88 | 1024.76
| 8900 | 90.2619 | 180.0527 | 7063 | -1295.88 | 1024.67
| 9000 | 90.2619 | 180.0527 | 7062.54 | -1395.87 | 1024.58
| 9100 | 90.2619 | 180.0527 | 7062.08 | -1495.87 | 1024.49
| 9200 | 90.2619 | 180.0527 | 7061.62 | -1595.87 | 1024.4
| 9300 | 90.2619 | 180.0527 | 7061.17 | -1695.87 | 1024.3
| 9400 | 90.2619 | 180.0527 | 7060.71 | -1795.87 | 1024.21
| 9500 | 90.2619 | 180.0527 | 7060.25 | -1895.87 | 1024.12
| 9600 | 90.2619 | 180.0527 | 7059.8 | -1995.87 | 1024.03
| 9700 | 90.2619 | 180.0527 | 7059.34 | -2095.87 | 1023.94
| 9800 | 90.2619 | 180.0527 | 7058.88 | -2195.87 | 1023.84
| 9900 | 90.2619 | 180.0527 | 7058.42 | -2295.86 | 1023.75
| 10000 | 90.2619 | 180.0527 | 7057.97 | -2395.86 | 1023.66
| 10100 | 90.2619 | 180.0527 | 7057.51 | -2495.86 | 1023.57
| 10200 | 90.2619 | 180.0527 | 7057.05 | -2595.86 | 1023.48
| 10300 | 90.2619 | 180.0527 | 7056.6 | -2695.86 | 1023.38
| 10400 | 90.2619 | 180.0527 | 7056.14 | -2795.86 | 1023.29
| 10500 | 90.2619 | 180.0527 | 7055.68 | -2895.86 | 1023.2
| 10600 | 90.2619 | 180.0527 | 7055.22 | -2995.86 | 1023.11
| 10700 | 90.2619 | 180.0527 | 7054.77 | -3095.86 | 1023.02
| 10800 | 90.2619 | 180.0527 | 7054.31 | -3195.85 | 1022.92
| 10900 | 90.2619 | 180.0527 | 7053.85 | -3295.85 | 1022.83
| 11000 | 90.2619 | 180.0527 | 7053.4 | -3395.85 | 1022.74
| 11100 | 90.2619 | 180.0527 | 7052.94 | -3495.85 | 1022.65
| 11200 | 90.2619 | 180.0527 | 7052.48 | -3595.85 | 1022.56
| 11300 | 90.2619 | 180.0527 | 7052.02 | -3695.85 | 1022.47
| 11400 | 90.2619 | 180.0527 | 7051.57 | -3795.85 | 1022.37
| 11500 | 90.2619 | 180.0527 | 7051.11 | -3895.85 | 1022.28
| 11600 | 90.2619 | 180.0527 | 7050.65 | -3995.85 | 1022.19
| 11700 | 90.2619 | 180.0527 | 7050.2 | -4095.85 | 1022.1
| 11800 | 90.2619 | 180.0527 | 7049.74 | -4195.84 | 1022.01
| 11900 | 90.2619 | 180.0527 | 7049.28 | -4295.84 | 1021.91
| 11961.53 | 90.2619 | 180.0527 | 7049 | -4357.37 | 1021.86

## Lookup (hidden)
North Reference | RetunValue | Grid Type | ReturnValue | Deviation Indicator | ReturnValue
| 2 |  | 0 |  | 4
True |  | SPCS-Colorado Central-NAD27 |  | Directional
Grid |  | SPCS-Colorado Central-NAD83 |  | High Angle
|  | SPCS-Colorado North-NAD27 |  | Horizontal
SPCS-Colorado North-NAD83
SPCS-Colorado South-NAD27
SPCS-Colorado South-NAD83
UTM-Zone 12 NAD27
UTM-Zone 12 NAD83
UTM-Zone 13 NAD27
UTM-Zone 13 NAD83