## Data
Header Information | measured depth (ft) | inclination (°) | azimuth (°) | true vertical depth (ft) | northing +N/-S (ft) | easting +E/-W (ft)
Operator Name | 0 | 0 | 0 | 0 | 0 | 0
Kerr-Mcgee | 100 | 0 | 0 | 100 | 0 | 0
Operator Number | 200 | 0 | 0 | 200 | 0 | 0
47120 | 300 | 0 | 0 | 300 | 0 | 0
Well Name and Number | 400 | 0 | 0 | 400 | 0 | 0
English Farms 13N-9HZ | 500 | 0 | 0 | 500 | 0 | 0
API Number (if available) | 600 | 0 | 0 | 600 | 0 | 0
| 700 | 0 | 0 | 700 | 0 | 0
Location: QQ SEC TWP RGE | 800 | 0 | 0 | 800 | 0 | 0
NENE Sec 8-T1N-R65W | 900 | 0 | 0 | 900 | 0 | 0
Citing Type: Planned or Actual | 1000 | 0 | 0 | 1000 | 0 | 0
Planned | 1100 | 0 | 0 | 1100 | 0 | 0
Deviation Indicator | 1200 | 0 | 0 | 1200 | 0 | 0
Horizontal | 1300 | 0 | 0 | 1300 | 0 | 0
North Reference | 1400 | 0 | 0 | 1400 | 0 | 0
True | 1500 | 0 | 0 | 1500 | 0 | 0
Grid Type | 1600 | 0 | 0 | 1600 | 0 | 0
#VALUE! | 1700 | 0 | 0 | 1700 | 0 | 0
| 1800 | 0 | 0 | 1800 | 0 | 0
| 1900 | 0 | 0 | 1900 | 0 | 0
| 2000 | 0 | 0 | 2000 | 0 | 0
| 2100 | 0 | 0 | 2100 | 0 | 0
| 2200 | 0 | 0 | 2200 | 0 | 0
| 2300 | 0 | 0 | 2300 | 0 | 0
| 2400 | 0 | 0 | 2400 | 0 | 0
| 2500 | 0 | 0 | 2500 | 0 | 0
| 2600 | 0 | 0 | 2600 | 0 | 0
| 2700 | 0 | 0 | 2700 | 0 | 0
| 2800 | 0 | 0 | 2800 | 0 | 0
| 2900 | 0 | 0 | 2900 | 0 | 0
| 3000 | 0 | 0 | 3000 | 0 | 0
| 3100 | 0 | 0 | 3100 | 0 | 0
| 3200 | 0 | 0 | 3200 | 0 | 0
| 3300 | 0 | 0 | 3300 | 0 | 0
| 3330 | 0 | 0 | 3330 | 0 | 0
| 3400 | 1.4 | 39 | 3399.99 | 0.66 | 0.54
| 3500 | 3.4 | 39 | 3499.9 | 3.92 | 3.17
| 3600 | 5.4 | 39 | 3599.6 | 9.88 | 8
| 3700 | 7.4 | 39 | 3698.97 | 18.54 | 15.02
| 3800 | 9.4 | 39 | 3797.89 | 29.9 | 24.21
| 3900 | 11.4 | 39 | 3896.25 | 43.92 | 35.57
| 4000 | 13.4 | 39 | 3993.91 | 60.61 | 49.08
| 4100 | 15.4 | 39 | 4090.76 | 79.94 | 64.73
| 4200 | 17.4 | 39 | 4186.69 | 101.88 | 82.5
| 4230 | 18 | 39 | 4215.27 | 108.97 | 88.24
| 4300 | 18 | 39 | 4281.84 | 125.78 | 101.85
| 4400 | 18 | 39 | 4376.95 | 149.79 | 121.3
| 4500 | 18 | 39 | 4472.05 | 173.81 | 140.75
| 4600 | 18 | 39 | 4567.16 | 197.82 | 160.19
| 4700 | 18 | 39 | 4662.27 | 221.84 | 179.64
| 4800 | 18 | 39 | 4757.37 | 245.85 | 199.09
| 4900 | 18 | 39 | 4852.48 | 269.87 | 218.53
| 5000 | 18 | 39 | 4947.58 | 293.88 | 237.98
| 5100 | 18 | 39 | 5042.69 | 317.9 | 257.43
| 5200 | 18 | 39 | 5137.79 | 341.91 | 276.88
| 5300 | 18 | 39 | 5232.9 | 365.93 | 296.32
| 5400 | 18 | 39 | 5328 | 389.94 | 315.77
| 5500 | 18 | 39 | 5423.11 | 413.96 | 335.22
| 5585 | 18 | 39 | 5503.95 | 434.37 | 351.75
| 5600 | 17.7 | 39 | 5518.23 | 437.94 | 354.64
| 5700 | 15.7 | 39 | 5614.01 | 460.27 | 372.72
| 5800 | 13.7 | 39 | 5710.73 | 479.99 | 388.69
| 5900 | 11.7 | 39 | 5808.28 | 497.08 | 402.53
| 6000 | 9.7 | 39 | 5906.53 | 511.51 | 414.21
| 6100 | 7.7 | 39 | 6005.38 | 523.26 | 423.73
| 6200 | 5.7 | 39 | 6104.69 | 532.33 | 431.07
| 6300 | 3.7 | 39 | 6204.35 | 538.7 | 436.23
| 6400 | 1.7 | 39 | 6304.23 | 542.36 | 439.19
| 6485 | 0 | 0 | 6389.22 | 543.34 | 439.99
| 6500 | 0 | 0 | 6404.22 | 543.34 | 439.99
| 6588.82 | 0 | 0 | 6493.04 | 543.34 | 439.99
| 6600 | 1.118 | 180.0532 | 6504.22 | 543.23 | 439.99
| 6650 | 6.118 | 180.0532 | 6554.1 | 540.07 | 439.98
| 6700 | 11.118 | 180.0532 | 6603.52 | 532.58 | 439.98
| 6750 | 16.118 | 180.0532 | 6652.1 | 520.81 | 439.96
| 6800 | 21.118 | 180.0532 | 6699.47 | 504.86 | 439.95
| 6850 | 26.118 | 180.0532 | 6745.27 | 484.83 | 439.93
| 6900 | 31.118 | 180.0532 | 6789.14 | 460.89 | 439.91
| 6950 | 36.118 | 180.0532 | 6830.77 | 433.22 | 439.88
| 7000 | 41.118 | 180.0532 | 6869.82 | 402.02 | 439.85
| 7050 | 46.118 | 180.0532 | 6906.01 | 367.54 | 439.82
| 7100 | 51.118 | 180.0532 | 6939.05 | 330.04 | 439.79
| 7150 | 56.118 | 180.0532 | 6968.7 | 289.79 | 439.75
| 7200 | 61.118 | 180.0532 | 6994.73 | 247.12 | 439.71
| 7250 | 66.118 | 180.0532 | 7016.94 | 202.34 | 439.67
| 7300 | 71.118 | 180.0532 | 7035.16 | 155.8 | 439.63
| 7350 | 76.118 | 180.0532 | 7049.26 | 107.84 | 439.58
| 7400 | 81.118 | 180.0532 | 7059.13 | 58.84 | 439.54
| 7450 | 86.118 | 180.0532 | 7064.68 | 9.17 | 439.49
| 7488.82 | 90 | 180.0532 | 7066 | -29.62 | 439.45
| 7500 | 90 | 180.0532 | 7066 | -40.8 | 439.44
| 7600 | 90 | 180.0532 | 7066 | -140.8 | 439.35
| 7700 | 90 | 180.0532 | 7066 | -240.8 | 439.26
| 7800 | 90 | 180.0532 | 7066 | -340.8 | 439.16
| 7900 | 90 | 180.0532 | 7066 | -440.8 | 439.07
| 8000 | 90 | 180.0532 | 7066 | -540.8 | 438.98
| 8100 | 90 | 180.0532 | 7066 | -640.8 | 438.89
| 8200 | 90 | 180.0532 | 7066 | -740.8 | 438.79
| 8300 | 90 | 180.0532 | 7066 | -840.8 | 438.7
| 8400 | 90 | 180.0532 | 7066 | -940.8 | 438.61
| 8500 | 90 | 180.0532 | 7066 | -1040.8 | 438.51
| 8600 | 90 | 180.0532 | 7066 | -1140.8 | 438.42
| 8700 | 90 | 180.0532 | 7066 | -1240.8 | 438.33
| 8800 | 90 | 180.0532 | 7066 | -1340.8 | 438.23
| 8900 | 90 | 180.0532 | 7066 | -1440.8 | 438.14
| 9000 | 90 | 180.0532 | 7066 | -1540.8 | 438.05
| 9100 | 90 | 180.0532 | 7066 | -1640.8 | 437.96
| 9200 | 90 | 180.0532 | 7066 | -1740.8 | 437.86
| 9300 | 90 | 180.0532 | 7066 | -1840.8 | 437.77
| 9400 | 90 | 180.0532 | 7066 | -1940.8 | 437.68
| 9500 | 90 | 180.0532 | 7066 | -2040.8 | 437.58
| 9600 | 90 | 180.0532 | 7066 | -2140.8 | 437.49
| 9700 | 90 | 180.0532 | 7066 | -2240.8 | 437.4
| 9800 | 90 | 180.0532 | 7066 | -2340.8 | 437.31
| 9900 | 90 | 180.0532 | 7066 | -2440.8 | 437.21
| 10000 | 90 | 180.0532 | 7066 | -2540.8 | 437.12
| 10100 | 90 | 180.0532 | 7066 | -2640.8 | 437.03
| 10200 | 90 | 180.0532 | 7066 | -2740.8 | 436.93
| 10300 | 90 | 180.0532 | 7066 | -2840.8 | 436.84
| 10400 | 90 | 180.0532 | 7066 | -2940.8 | 436.75
| 10500 | 90 | 180.0532 | 7066 | -3040.8 | 436.66
| 10600 | 90 | 180.0532 | 7066 | -3140.8 | 436.56
| 10700 | 90 | 180.0532 | 7066 | -3240.8 | 436.47
| 10800 | 90 | 180.0532 | 7066 | -3340.8 | 436.38
| 10900 | 90 | 180.0532 | 7066 | -3440.8 | 436.28
| 11000 | 90 | 180.0532 | 7066 | -3540.8 | 436.19
| 11100 | 90 | 180.0532 | 7066 | -3640.8 | 436.1
| 11200 | 90 | 180.0532 | 7066 | -3740.8 | 436.01
| 11300 | 90 | 180.0532 | 7066 | -3840.8 | 435.91
| 11400 | 90 | 180.0532 | 7066 | -3940.8 | 435.82
| 11500 | 90 | 180.0532 | 7066 | -4040.8 | 435.73
| 11600 | 90 | 180.0532 | 7066 | -4140.8 | 435.63
| 11700 | 90 | 180.0532 | 7066 | -4240.8 | 435.54
| 11800 | 90 | 180.0532 | 7066 | -4340.8 | 435.45
| 11874.49 | 90 | 180.0532 | 7066 | -4415.29 | 435.38

## Lookup (hidden)
North Reference | RetunValue | Grid Type | ReturnValue | Deviation Indicator | ReturnValue
| 2 |  | 0 |  | 4
True |  | SPCS-Colorado Central-NAD27 |  | Directional
Grid |  | SPCS-Colorado Central-NAD83 |  | High Angle
|  | SPCS-Colorado North-NAD27 |  | Horizontal
SPCS-Colorado North-NAD83
SPCS-Colorado South-NAD27
SPCS-Colorado South-NAD83
UTM-Zone 12 NAD27
UTM-Zone 12 NAD83
UTM-Zone 13 NAD27
UTM-Zone 13 NAD83