## Data
Header Information | measured depth (ft) | inclination (°) | azimuth (°) | true vertical depth (ft) | northing +N/-S (ft) | easting +E/-W (ft)
Operator Name | 0 | 0 | 0 | 0 | 0 | 0
Kerr-Mcgee | 100 | 0 | 0 | 100 | 0 | 0
Operator Number | 200 | 0 | 0 | 200 | 0 | 0
47120 | 300 | 0 | 0 | 300 | 0 | 0
Well Name and Number | 400 | 0 | 0 | 400 | 0 | 0
English Farms 34N-9HZ | 500 | 0 | 0 | 500 | 0 | 0
API Number (if available) | 600 | 0 | 0 | 600 | 0 | 0
| 700 | 0 | 0 | 700 | 0 | 0
Location: QQ SEC TWP RGE | 800 | 0 | 0 | 800 | 0 | 0
NENE Sec 8-T1N-R65W | 900 | 0 | 0 | 900 | 0 | 0
Citing Type: Planned or Actual | 1000 | 0 | 0 | 1000 | 0 | 0
Planned | 1100 | 0 | 0 | 1100 | 0 | 0
Deviation Indicator | 1200 | 0 | 0 | 1200 | 0 | 0
Horizontal | 1300 | 0 | 0 | 1300 | 0 | 0
North Reference | 1400 | 0 | 0 | 1400 | 0 | 0
True | 1500 | 0 | 0 | 1500 | 0 | 0
Grid Type | 1600 | 0 | 0 | 1600 | 0 | 0
#VALUE! | 1700 | 0 | 0 | 1700 | 0 | 0
| 1800 | 0 | 0 | 1800 | 0 | 0
| 1900 | 0 | 0 | 1900 | 0 | 0
| 2000 | 0 | 0 | 2000 | 0 | 0
| 2100 | 0 | 0 | 2100 | 0 | 0
| 2200 | 0 | 0 | 2200 | 0 | 0
| 2300 | 0 | 0 | 2300 | 0 | 0
| 2400 | 0 | 0 | 2400 | 0 | 0
| 2500 | 0 | 0 | 2500 | 0 | 0
| 2510 | 0 | 0 | 2510 | 0 | 0
| 2600 | 1.8 | 52 | 2599.99 | 0.87 | 1.11
| 2700 | 3.8 | 52 | 2699.86 | 3.88 | 4.96
| 2800 | 5.8 | 52 | 2799.5 | 9.03 | 11.56
| 2900 | 7.8 | 52 | 2898.8 | 16.32 | 20.89
| 3000 | 9.8 | 52 | 2997.61 | 25.74 | 32.94
| 3100 | 11.8 | 52 | 3095.84 | 37.27 | 47.71
| 3200 | 13.8 | 52 | 3193.35 | 50.91 | 65.16
| 3300 | 15.8 | 52 | 3290.03 | 66.64 | 85.29
| 3360 | 17 | 52 | 3347.58 | 77.07 | 98.64
| 3400 | 17 | 52 | 3385.84 | 84.27 | 107.86
| 3500 | 17 | 52 | 3481.47 | 102.27 | 130.9
| 3600 | 17 | 52 | 3577.1 | 120.27 | 153.94
| 3700 | 17 | 52 | 3672.73 | 138.27 | 176.97
| 3800 | 17 | 52 | 3768.36 | 156.27 | 200.01
| 3900 | 17 | 52 | 3863.99 | 174.27 | 223.05
| 4000 | 17 | 52 | 3959.62 | 192.27 | 246.09
| 4100 | 17 | 52 | 4055.25 | 210.27 | 269.13
| 4200 | 17 | 52 | 4150.88 | 228.27 | 292.17
| 4300 | 17 | 52 | 4246.51 | 246.27 | 315.21
| 4400 | 17 | 52 | 4342.14 | 264.27 | 338.25
| 4500 | 17 | 52 | 4437.77 | 282.27 | 361.29
| 4600 | 17 | 52 | 4533.4 | 300.27 | 384.33
| 4700 | 17 | 52 | 4629.03 | 318.27 | 407.37
| 4800 | 17 | 52 | 4724.66 | 336.27 | 430.41
| 4900 | 17 | 52 | 4820.29 | 354.27 | 453.45
| 5000 | 17 | 52 | 4915.92 | 372.27 | 476.48
| 5100 | 17 | 52 | 5011.55 | 390.27 | 499.52
| 5200 | 17 | 52 | 5107.18 | 408.27 | 522.56
| 5300 | 17 | 52 | 5202.81 | 426.27 | 545.6
| 5400 | 17 | 52 | 5298.44 | 444.27 | 568.64
| 5500 | 17 | 52 | 5394.08 | 462.27 | 591.68
| 5600 | 17 | 52 | 5489.71 | 480.27 | 614.72
| 5700 | 17 | 52 | 5585.34 | 498.27 | 637.76
| 5735 | 17 | 52 | 5618.81 | 504.57 | 645.82
| 5800 | 15.7 | 52 | 5681.18 | 515.84 | 660.24
| 5900 | 13.7 | 52 | 5777.9 | 531.46 | 680.24
| 6000 | 11.7 | 52 | 5875.45 | 544.99 | 697.56
| 6100 | 9.7 | 52 | 5973.7 | 556.42 | 712.19
| 6200 | 7.7 | 52 | 6072.55 | 565.74 | 724.11
| 6300 | 5.7 | 52 | 6171.86 | 572.92 | 733.3
| 6400 | 3.7 | 52 | 6271.52 | 577.96 | 739.76
| 6500 | 1.7 | 52 | 6371.4 | 580.86 | 743.47
| 6585 | 0 | 0 | 6456.39 | 581.64 | 744.46
| 6600 | 0 | 0 | 6471.39 | 581.64 | 744.46
| 6688.65 | 0 | 0 | 6560.04 | 581.64 | 744.46
| 6700 | 1.135 | 180.293 | 6571.39 | 581.53 | 744.46
| 6750 | 6.135 | 180.293 | 6621.27 | 578.36 | 744.45
| 6800 | 11.135 | 180.293 | 6670.69 | 570.85 | 744.41
| 6850 | 16.135 | 180.293 | 6719.27 | 559.07 | 744.35
| 6900 | 21.135 | 180.293 | 6766.63 | 543.1 | 744.27
| 6950 | 26.135 | 180.293 | 6812.42 | 523.06 | 744.16
| 7000 | 31.135 | 180.293 | 6856.29 | 499.11 | 744.04
| 7050 | 36.135 | 180.293 | 6897.91 | 471.42 | 743.9
| 7100 | 41.135 | 180.293 | 6936.95 | 440.21 | 743.74
| 7150 | 46.135 | 180.293 | 6973.13 | 405.72 | 743.56
| 7200 | 51.135 | 180.293 | 7006.16 | 368.21 | 743.37
| 7250 | 56.135 | 180.293 | 7035.8 | 327.96 | 743.17
| 7300 | 61.135 | 180.293 | 7061.81 | 285.28 | 742.95
| 7350 | 66.135 | 180.293 | 7084.01 | 240.49 | 742.72
| 7400 | 71.135 | 180.293 | 7102.22 | 193.95 | 742.48
| 7450 | 76.135 | 180.293 | 7116.3 | 145.99 | 742.24
| 7500 | 81.135 | 180.293 | 7126.15 | 96.98 | 741.98
| 7550 | 86.135 | 180.293 | 7131.69 | 47.31 | 741.73
| 7590.48 | 90.1829 | 180.293 | 7133 | 6.86 | 741.52
| 7600 | 90.1829 | 180.293 | 7132.96 | -2.66 | 741.48
| 7700 | 90.1829 | 180.293 | 7132.65 | -102.66 | 740.96
| 7800 | 90.1829 | 180.293 | 7132.33 | -202.66 | 740.45
| 7900 | 90.1829 | 180.293 | 7132.01 | -302.66 | 739.94
| 8000 | 90.1829 | 180.293 | 7131.69 | -402.65 | 739.43
| 8100 | 90.1829 | 180.293 | 7131.37 | -502.65 | 738.92
| 8200 | 90.1829 | 180.293 | 7131.05 | -602.65 | 738.41
| 8300 | 90.1829 | 180.293 | 7130.73 | -702.65 | 737.9
| 8400 | 90.1829 | 180.293 | 7130.41 | -802.65 | 737.38
| 8500 | 90.1829 | 180.293 | 7130.09 | -902.64 | 736.87
| 8600 | 90.1829 | 180.293 | 7129.77 | -1002.64 | 736.36
| 8700 | 90.1829 | 180.293 | 7129.45 | -1102.64 | 735.85
| 8800 | 90.1829 | 180.293 | 7129.13 | -1202.64 | 735.34
| 8900 | 90.1829 | 180.293 | 7128.81 | -1302.64 | 734.83
| 9000 | 90.1829 | 180.293 | 7128.5 | -1402.64 | 734.32
| 9100 | 90.1829 | 180.293 | 7128.18 | -1502.63 | 733.8
| 9200 | 90.1829 | 180.293 | 7127.86 | -1602.63 | 733.29
| 9300 | 90.1829 | 180.293 | 7127.54 | -1702.63 | 732.78
| 9400 | 90.1829 | 180.293 | 7127.22 | -1802.63 | 732.27
| 9500 | 90.1829 | 180.293 | 7126.9 | -1902.63 | 731.76
| 9600 | 90.1829 | 180.293 | 7126.58 | -2002.62 | 731.25
| 9700 | 90.1829 | 180.293 | 7126.26 | -2102.62 | 730.73
| 9800 | 90.1829 | 180.293 | 7125.94 | -2202.62 | 730.22
| 9900 | 90.1829 | 180.293 | 7125.62 | -2302.62 | 729.71
| 10000 | 90.1829 | 180.293 | 7125.3 | -2402.62 | 729.2
| 10100 | 90.1829 | 180.293 | 7124.98 | -2502.62 | 728.69
| 10200 | 90.1829 | 180.293 | 7124.66 | -2602.61 | 728.18
| 10300 | 90.1829 | 180.293 | 7124.34 | -2702.61 | 727.67
| 10400 | 90.1829 | 180.293 | 7124.03 | -2802.61 | 727.15
| 10500 | 90.1829 | 180.293 | 7123.71 | -2902.61 | 726.64
| 10600 | 90.1829 | 180.293 | 7123.39 | -3002.61 | 726.13
| 10700 | 90.1829 | 180.293 | 7123.07 | -3102.6 | 725.62
| 10800 | 90.1829 | 180.293 | 7122.75 | -3202.6 | 725.11
| 10900 | 90.1829 | 180.293 | 7122.43 | -3302.6 | 724.6
| 11000 | 90.1829 | 180.293 | 7122.11 | -3402.6 | 724.09
| 11100 | 90.1829 | 180.293 | 7121.79 | -3502.6 | 723.57
| 11200 | 90.1829 | 180.293 | 7121.47 | -3602.6 | 723.06
| 11300 | 90.1829 | 180.293 | 7121.15 | -3702.59 | 722.55
| 11400 | 90.1829 | 180.293 | 7120.83 | -3802.59 | 722.04
| 11500 | 90.1829 | 180.293 | 7120.51 | -3902.59 | 721.53
| 11600 | 90.1829 | 180.293 | 7120.19 | -4002.59 | 721.02
| 11700 | 90.1829 | 180.293 | 7119.88 | -4102.59 | 720.51
| 11800 | 90.1829 | 180.293 | 7119.56 | -4202.58 | 719.99
| 11900 | 90.1829 | 180.293 | 7119.24 | -4302.58 | 719.48
| 11974.1 | 90.1829 | 180.293 | 7119 | -4376.68 | 719.1

## Lookup (hidden)
North Reference | RetunValue | Grid Type | ReturnValue | Deviation Indicator | ReturnValue
| 2 |  | 0 |  | 4
True |  | SPCS-Colorado Central-NAD27 |  | Directional
Grid |  | SPCS-Colorado Central-NAD83 |  | High Angle
|  | SPCS-Colorado North-NAD27 |  | Horizontal
SPCS-Colorado North-NAD83
SPCS-Colorado South-NAD27
SPCS-Colorado South-NAD83
UTM-Zone 12 NAD27
UTM-Zone 12 NAD83
UTM-Zone 13 NAD27
UTM-Zone 13 NAD83