## Data
Header Information | measured depth (ft) | inclination (°) | azimuth (°) | true vertical depth (ft) | northing +N/-S (ft) | easting +E/-W (ft)
Operator Name | 0 | 0 | 281.958 | 0 | 0 | 0
Kerr-Mcgee | 16 | 0 | 281.958 | 16 | 0 | 0
Operator Number | 116 | 0.373 | 281.958 | 116 | 0.07 | -0.32
47120 | 216 | 0.559 | 248.429 | 216 | -0.04 | -1.09
Well Name and Number | 316 | 0.451 | 236.043 | 315.99 | -0.44 | -1.87
FRONT RANGE FARMS 15N-14HZ | 416 | 0.507 | 212.045 | 415.99 | -1.04 | -2.43
API Number (if available) | 516 | 0.51 | 184.311 | 515.99 | -1.86 | -2.7
05-123-39709 | 616 | 0.43 | 216.717 | 615.98 | -2.6 | -2.96
Location: QQ SEC TWP RGE | 716 | 0.43 | 215.029 | 715.98 | -3.21 | -3.4
SEC.11-T1N-R68W | 816 | 0.474 | 220.084 | 815.98 | -3.83 | -3.88
Citing Type: Planned or Actual | 916 | 0.423 | 216.909 | 915.97 | -4.45 | -4.37
ACTUAL | 1016 | 0.301 | 205.075 | 1015.97 | -4.98 | -4.7
Deviation Indicator | 1116 | 0.241 | 243.881 | 1115.97 | -5.31 | -5
Horizontal | 1216 | 0.312 | 240.291 | 1215.97 | -5.54 | -5.43
North Reference | 1253 | 0.469 | 225.6 | 1252.97 | -5.69 | -5.62
True | 1370 | 0.38 | 189.55 | 1369.96 | -6.41 | -6.03
Grid Type | 1464 | 2.2 | 74.46 | 1463.94 | -6.23 | -4.34
#VALUE! | 1558 | 4.34 | 66.85 | 1557.78 | -4.35 | 0.67
| 1651 | 5.88 | 67.93 | 1650.41 | -1.18 | 8.32
| 1745 | 7.12 | 72.64 | 1743.81 | 2.37 | 18.34
| 1840 | 8.26 | 69.37 | 1837.95 | 6.53 | 30.35
| 1934 | 9.71 | 72.41 | 1930.8 | 11.31 | 44.22
| 2028 | 10.6 | 73.84 | 2023.32 | 16.11 | 60.09
| 2120 | 14 | 69.85 | 2113.2 | 22.3 | 78.67
| 2215 | 13.08 | 68.34 | 2205.56 | 30.22 | 99.44
| 2309 | 13.66 | 63.36 | 2297.01 | 39.13 | 119.25
| 2403 | 15.68 | 64.05 | 2387.94 | 49.66 | 140.6
| 2496 | 15.91 | 61.98 | 2477.43 | 61.15 | 163.15
| 2588 | 14.03 | 68.61 | 2566.31 | 71.14 | 184.67
| 2683 | 14.32 | 65.93 | 2658.42 | 80.14 | 206.12
| 2777 | 15.37 | 66.77 | 2749.28 | 89.79 | 228.18
| 2872 | 16.82 | 69.61 | 2840.56 | 99.55 | 252.64
| 2959 | 15.36 | 68.71 | 2924.15 | 108.12 | 275.17
| 3044 | 12.67 | 68.27 | 3006.61 | 115.66 | 294.32
| 3130 | 11.03 | 67.3 | 3090.78 | 122.32 | 310.68
| 3214 | 9.4 | 66.28 | 3173.44 | 128.18 | 324.37
| 3302 | 8.27 | 66.96 | 3260.4 | 133.55 | 336.77
| 3387 | 7.2 | 68.43 | 3344.62 | 137.9 | 347.35
| 3472 | 6.17 | 67.1 | 3429.04 | 141.64 | 356.52
| 3557 | 4.93 | 63.06 | 3513.64 | 145.07 | 363.98
| 3642 | 4.1 | 59.95 | 3598.38 | 148.25 | 369.87
| 3728 | 1.78 | 64.8 | 3684.26 | 150.36 | 373.74
| 3813 | 0.86 | 86.65 | 3769.24 | 150.95 | 375.57
| 3898 | 0.58 | 91.66 | 3854.23 | 150.98 | 376.63
| 4153 | 0.77 | 166.36 | 4109.22 | 149.28 | 378.33
| 4409 | 0.87 | 187.34 | 4365.19 | 145.68 | 378.49
| 4494 | 1.26 | 312.14 | 4450.18 | 145.66 | 377.71
| 4664 | 1.16 | 343.02 | 4620.15 | 148.56 | 375.82
| 4919 | 1.1 | 333.13 | 4875.1 | 153.22 | 373.96
| 5089 | 0.58 | 290.67 | 5045.08 | 154.98 | 372.42
| 5259 | 1.47 | 282.79 | 5215.05 | 155.76 | 369.49
| 5344 | 0.59 | 349.79 | 5300.04 | 156.43 | 368.35
| 5429 | 1.29 | 66.82 | 5385.03 | 157.24 | 369.15
| 5599 | 0.86 | 82.72 | 5555 | 158.16 | 372.17
| 5854 | 0.64 | 97.35 | 5809.98 | 158.22 | 375.48
| 6110 | 0.54 | 40.76 | 6065.97 | 158.95 | 377.69
| 6365 | 1.13 | 92.54 | 6320.94 | 159.75 | 380.99
| 6450 | 0.37 | 321.09 | 6405.94 | 159.92 | 381.65
| 6705 | 0.49 | 29.73 | 6660.93 | 161.51 | 381.67
| 6960 | 0.66 | 145.95 | 6915.92 | 161.24 | 383.04
| 7045 | 0.66 | 179.14 | 7000.92 | 160.35 | 383.32
| 7130 | 3.25 | 191.5 | 7085.86 | 157.49 | 382.85
| 7173 | 7.18 | 184.51 | 7128.67 | 153.62 | 382.39
| 7215 | 11.47 | 184.88 | 7170.11 | 146.84 | 381.83
| 7258 | 15.68 | 186.98 | 7211.9 | 136.81 | 380.76
| 7301 | 18.75 | 185.69 | 7252.97 | 124.16 | 379.37
| 7344 | 22.41 | 183.29 | 7293.22 | 109.09 | 378.21
| 7386 | 26.72 | 182.64 | 7331.41 | 91.66 | 377.32
| 7429 | 28.36 | 181.93 | 7369.53 | 71.8 | 376.53
| 7470 | 32.22 | 179.5 | 7404.93 | 51.13 | 376.3
| 7513 | 36.41 | 181.57 | 7440.44 | 26.89 | 376.05
| 7555 | 40.1 | 180.2 | 7473.42 | 0.9 | 375.66
| 7598 | 44.54 | 181.37 | 7505.2 | -28.04 | 375.25
| 7640 | 49.48 | 179.57 | 7533.83 | -58.75 | 375.01
| 7683 | 54.62 | 179.67 | 7560.27 | -92.65 | 375.24
| 7726 | 58.08 | 179.2 | 7584.09 | -128.43 | 375.59
| 7769 | 62.54 | 179.85 | 7605.39 | -165.78 | 375.9
| 7812 | 66.28 | 180.77 | 7623.96 | -204.55 | 375.68
| 7855 | 70.31 | 181.53 | 7639.86 | -244.49 | 374.88
| 7898 | 73.69 | 181.2 | 7653.14 | -285.36 | 373.91
| 7941 | 79.21 | 179.1 | 7663.21 | -327.15 | 373.81
| 8004 | 86.54 | 177.33 | 7671.02 | -389.59 | 375.76
| 8041 | 87.958 | 177.426 | 7672.8 | -426.5 | 377.45
| 8112 | 90.68 | 177.61 | 7673.64 | -497.42 | 380.52
| 8204 | 90.67 | 178.05 | 7672.56 | -589.35 | 384.01
| 8295 | 91.08 | 178.58 | 7671.17 | -680.3 | 386.68
| 8387 | 90.43 | 179.34 | 7669.96 | -772.28 | 388.35
| 8478 | 89.72 | 178.91 | 7669.84 | -863.27 | 389.74
| 8570 | 88.73 | 180.7 | 7671.08 | -955.25 | 390.06
| 8661 | 87.99 | 180.18 | 7673.69 | -1046.21 | 389.36
| 8752 | 88.92 | 180.22 | 7676.14 | -1137.18 | 389.04
| 8844 | 90.15 | 180.92 | 7676.89 | -1229.17 | 388.12
| 8936 | 90.03 | 181.23 | 7676.74 | -1321.15 | 386.4
| 9027 | 89.44 | 180.76 | 7677.16 | -1412.13 | 384.82
| 9112 | 88.8 | 180.45 | 7678.47 | -1497.12 | 383.92
| 9197 | 89.41 | 180.93 | 7679.8 | -1582.1 | 382.9
| 9282 | 88.92 | 180.69 | 7681.03 | -1667.08 | 381.7
| 9368 | 88.3 | 180.87 | 7683.12 | -1753.05 | 380.53
| 9453 | 89.35 | 180.68 | 7684.86 | -1838.02 | 379.38
| 9538 | 90.61 | 180.73 | 7684.89 | -1923.02 | 378.33
| 9623 | 90.06 | 180.71 | 7684.4 | -2008.01 | 377.26
| 9708 | 89.38 | 180.54 | 7684.81 | -2093 | 376.33
| 9793 | 88.52 | 179.98 | 7686.37 | -2177.98 | 375.95
| 9878 | 89.72 | 180.1 | 7687.67 | -2262.97 | 375.89
| 9963 | 89.96 | 180.57 | 7687.91 | -2347.97 | 375.39
| 10048 | 90.49 | 182.52 | 7687.58 | -2432.93 | 373.1
| 10133 | 89.63 | 180.12 | 7687.49 | -2517.91 | 371.14
| 10218 | 88.92 | 180.37 | 7688.56 | -2602.9 | 370.78
| 10304 | 90.46 | 180.1 | 7689.03 | -2688.89 | 370.43
| 10389 | 90.21 | 179.72 | 7688.53 | -2773.89 | 370.56
| 10474 | 90.61 | 180.51 | 7687.92 | -2858.89 | 370.39
| 10559 | 88.24 | 177.99 | 7688.78 | -2943.86 | 371.5
| 10644 | 88.11 | 178.97 | 7691.48 | -3028.79 | 373.76
| 10729 | 88.18 | 178.69 | 7694.24 | -3113.73 | 375.49
| 10814 | 88.76 | 179.51 | 7696.51 | -3198.68 | 376.82
| 10899 | 89.41 | 179.04 | 7697.86 | -3283.67 | 377.9
| 10984 | 91.1 | 178.83 | 7697.48 | -3368.65 | 379.48
| 11069 | 91.57 | 179.18 | 7695.5 | -3453.61 | 380.96
| 11154 | 90.58 | 180.32 | 7693.91 | -3538.59 | 381.33
| 11239 | 91.2 | 180.94 | 7692.59 | -3623.58 | 380.39
| 11324 | 91.26 | 180.98 | 7690.76 | -3708.55 | 378.97
| 11409 | 91.44 | 180.5 | 7688.76 | -3793.51 | 377.87
| 11494 | 91.38 | 181.11 | 7686.67 | -3878.48 | 376.68
| 11579 | 90.7 | 180.32 | 7685.13 | -3963.46 | 375.62
| 11664 | 89.69 | 180.44 | 7684.84 | -4048.45 | 375.05
| 11749 | 89.56 | 180.34 | 7685.4 | -4133.45 | 374.47
| 11834 | 90.46 | 179.96 | 7685.38 | -4218.45 | 374.25
| 11919 | 89.5 | 179.69 | 7685.41 | -4303.45 | 374.51
| 12005 | 90.12 | 179.98 | 7685.7 | -4389.45 | 374.76
| 12090 | 91.13 | 178.55 | 7684.77 | -4474.43 | 375.85
| 12175 | 91.26 | 179.32 | 7683 | -4559.4 | 377.43
| 12260 | 91.6 | 179.01 | 7680.87 | -4644.36 | 378.67
| 12345 | 90.49 | 180.46 | 7679.32 | -4729.34 | 379.06
| 12430 | 90.43 | 180.08 | 7678.64 | -4814.34 | 378.66
| 12515 | 91.35 | 181.43 | 7677.32 | -4899.32 | 377.54
| 12600 | 91.2 | 180.42 | 7675.43 | -4984.29 | 376.17
| 12685 | 90.89 | 179.79 | 7673.88 | -5069.27 | 376.01
| 12770 | 90.15 | 179.41 | 7673.11 | -5154.26 | 376.61
| 12855 | 89.28 | 178.64 | 7673.53 | -5239.25 | 378.05
| 12940 | 89.75 | 178.31 | 7674.25 | -5324.22 | 380.31
| 13025 | 89.81 | 178.19 | 7674.58 | -5409.18 | 382.91
| 13110 | 89.96 | 178.56 | 7674.75 | -5494.14 | 385.32
| 13195 | 89.23 | 178.33 | 7675.35 | -5579.11 | 387.63
| 13281 | 88.4 | 177.92 | 7677.13 | -5665.04 | 390.44
| 13366 | 88.61 | 179.51 | 7679.34 | -5749.99 | 392.34
| 13451 | 89.41 | 179.43 | 7680.81 | -5834.97 | 393.13
| 13536 | 90.55 | 179.22 | 7680.84 | -5919.96 | 394.13
| 13621 | 91.75 | 179.73 | 7679.14 | -6004.94 | 394.91
| 13705 | 90.98 | 179.02 | 7677.14 | -6088.91 | 395.83
| 13789 | 90.73 | 178.78 | 7675.88 | -6172.89 | 397.44
| 13873 | 90.83 | 179.9 | 7674.74 | -6256.87 | 398.41
| 13960 | 90.55 | 180.14 | 7673.69 | -6343.87 | 398.38
| 14045 | 90.21 | 179.18 | 7673.13 | -6428.86 | 398.88
| 14130 | 91.17 | 178.64 | 7672.1 | -6513.84 | 400.5
| 14215 | 91.17 | 179.26 | 7670.37 | -6598.81 | 402.06
| 14301 | 90.36 | 180.4 | 7669.22 | -6684.8 | 402.31
| 14385 | 89.29 | 180.54 | 7669.48 | -6768.79 | 401.62
| 14470 | 90.21 | 181.18 | 7669.85 | -6853.78 | 400.35
| 14555 | 89.16 | 180.92 | 7670.31 | -6938.76 | 398.79
| 14640 | 90.52 | 180.77 | 7670.55 | -7023.75 | 397.53
| 14725 | 90.8 | 180.05 | 7669.57 | -7108.74 | 396.93
| 14811 | 90.21 | 180.12 | 7668.81 | -7194.74 | 396.8
| 14896 | 89.16 | 180.32 | 7669.28 | -7279.74 | 396.47
| 14981 | 90.49 | 179.92 | 7669.54 | -7364.73 | 396.29
| 15066 | 90.95 | 179.67 | 7668.47 | -7449.73 | 396.6
| 15188 | 89.56 | 178.72 | 7667.93 | -7571.71 | 398.31
| 15243 | 89.56 | 178.72 | 7668.35 | -7626.69 | 399.54

## Lookup (hidden)
North Reference | RetunValue | Grid Type | ReturnValue | Deviation Indicator | ReturnValue
| 2 |  | 0 |  | 4
True |  | SPCS-Colorado Central-NAD27 |  | Directional
Grid |  | SPCS-Colorado Central-NAD83 |  | High Angle
|  | SPCS-Colorado North-NAD27 |  | Horizontal
SPCS-Colorado North-NAD83
SPCS-Colorado South-NAD27
SPCS-Colorado South-NAD83
UTM-Zone 12 NAD27
UTM-Zone 12 NAD83
UTM-Zone 13 NAD27
UTM-Zone 13 NAD83