## Data
Header Information | measured depth (ft) | inclination (°) | azimuth (°) | true vertical depth (ft) | northing +N/-S (ft) | easting +E/-W (ft)
Operator Name | 0 | 0 | 0 | 0 | 0 | 0
Kerr-Mcgee | 100 | 0 | 0 | 100 | 0 | 0
Operator Number | 200 | 0 | 0 | 200 | 0 | 0
47120 | 300 | 0 | 0 | 300 | 0 | 0
Well Name and Number | 400 | 0 | 0 | 400 | 0 | 0
Wilson Ranch 4C-27HZ | 500 | 0 | 0 | 500 | 0 | 0
API Number (if available) | 600 | 0 | 0 | 600 | 0 | 0
| 700 | 0 | 0 | 700 | 0 | 0
Location: QQ SEC TWP RGE | 800 | 0 | 0 | 800 | 0 | 0
NENE Sec 26-T4N-R68W | 900 | 0 | 0 | 900 | 0 | 0
Citing Type: Planned or Actual | 950 | 0 | 0 | 950 | 0 | 0
Planned | 1000 | 1 | 181 | 1000 | -0.44 | -0.01
Deviation Indicator | 1100 | 3 | 181 | 1099.93 | -3.93 | -0.07
Horizontal | 1200 | 5 | 181 | 1199.68 | -10.9 | -0.19
North Reference | 1300 | 5 | 181 | 1299.3 | -19.61 | -0.34
True | 1400 | 5 | 181 | 1398.92 | -28.33 | -0.49
Grid Type | 1500 | 5 | 181 | 1498.54 | -37.04 | -0.65
#VALUE! | 1600 | 5 | 181 | 1598.16 | -45.76 | -0.8
VS Direction: 267.24° | 1700 | 5 | 181 | 1697.78 | -54.47 | -0.95
| 1800 | 5 | 181 | 1797.4 | -63.18 | -1.1
| 1900 | 5 | 181 | 1897.02 | -71.9 | -1.26
| 2000 | 5 | 181 | 1996.63 | -80.61 | -1.41
| 2100 | 5 | 181 | 2096.25 | -89.33 | -1.56
| 2200 | 5 | 181 | 2195.87 | -98.04 | -1.71
| 2300 | 5 | 181 | 2295.49 | -106.76 | -1.86
| 2400 | 5 | 181 | 2395.11 | -115.47 | -2.02
| 2499.99 | 5 | 181 | 2494.73 | -124.18 | -2.17
| 2599.99 | 5 | 181 | 2594.35 | -132.9 | -2.32
| 2699.99 | 5 | 181 | 2693.97 | -141.61 | -2.47
| 2799.99 | 5 | 181 | 2793.59 | -150.33 | -2.62
| 2899.99 | 5 | 181 | 2893.21 | -159.04 | -2.78
| 2999.99 | 5 | 181 | 2992.83 | -167.76 | -2.93
| 3099.99 | 5 | 181 | 3092.45 | -176.47 | -3.08
| 3199.99 | 5 | 181 | 3192.07 | -185.18 | -3.23
| 3299.99 | 5 | 181 | 3291.69 | -193.9 | -3.38
| 3399.99 | 5 | 181 | 3391.3 | -202.61 | -3.54
| 3499.99 | 5 | 181 | 3490.92 | -211.33 | -3.69
| 3599.99 | 5 | 181 | 3590.54 | -220.04 | -3.84
| 3699.99 | 5 | 181 | 3690.16 | -228.76 | -3.99
| 3799.99 | 5 | 181 | 3789.78 | -237.47 | -4.15
| 3899.99 | 5 | 181 | 3889.4 | -246.18 | -4.3
| 3999.99 | 5 | 181 | 3989.02 | -254.9 | -4.45
| 4099.99 | 5 | 181 | 4088.64 | -263.61 | -4.6
| 4199.99 | 5 | 181 | 4188.26 | -272.33 | -4.75
| 4299.99 | 5 | 181 | 4287.88 | -281.04 | -4.91
| 4399.99 | 5 | 181 | 4387.5 | -289.75 | -5.06
| 4499.99 | 5 | 181 | 4487.12 | -298.47 | -5.21
| 4599.99 | 5 | 181 | 4586.74 | -307.18 | -5.36
| 4699.99 | 5 | 181 | 4686.35 | -315.9 | -5.51
| 4799.99 | 5 | 181 | 4785.97 | -324.61 | -5.67
| 4899.99 | 5 | 181 | 4885.59 | -333.33 | -5.82
| 4999.99 | 5 | 181 | 4985.21 | -342.04 | -5.97
| 5099.99 | 5 | 181 | 5084.83 | -350.75 | -6.12
| 5199.99 | 5 | 181 | 5184.45 | -359.47 | -6.27
| 5299.99 | 5 | 181 | 5284.07 | -368.18 | -6.43
| 5399.99 | 5 | 181 | 5383.69 | -376.9 | -6.58
| 5499.99 | 5 | 181 | 5483.31 | -385.61 | -6.73
| 5599.99 | 5 | 181 | 5582.93 | -394.33 | -6.88
| 5699.99 | 5 | 181 | 5682.55 | -403.04 | -7.04
| 5799.99 | 5 | 181 | 5782.17 | -411.75 | -7.19
| 5899.99 | 5 | 181 | 5881.79 | -420.47 | -7.34
| 5999.99 | 5 | 181 | 5981.41 | -429.18 | -7.49
| 6099.99 | 5 | 181 | 6081.02 | -437.9 | -7.64
| 6199.99 | 5 | 181 | 6180.64 | -446.61 | -7.8
| 6299.99 | 5 | 181 | 6280.26 | -455.33 | -7.95
| 6388.59 | 5 | 181 | 6368.53 | -463.05 | -8.08
| 6399.99 | 4.7721 | 181 | 6379.88 | -464.02 | -8.1
| 6499.99 | 2.7721 | 181 | 6479.66 | -470.59 | -8.21
| 6599.99 | 0.7721 | 181 | 6579.61 | -473.69 | -8.27
| 6638.59 | 0 | 0 | 6618.21 | -473.95 | -8.27
| 6699.99 | 0 | 0 | 6679.61 | -473.95 | -8.27
| 6739.42 | 0 | 0 | 6719.04 | -473.95 | -8.27
| 6799.99 | 6.0565 | 270.1185 | 6779.5 | -473.94 | -11.47
| 6899.99 | 16.0565 | 270.1185 | 6877.51 | -473.9 | -30.62
| 6999.99 | 26.0565 | 270.1185 | 6970.72 | -473.83 | -66.51
| 7099.99 | 36.0564 | 270.1185 | 7056.28 | -473.72 | -118.03
| 7199.99 | 46.0564 | 270.1185 | 7131.59 | -473.58 | -183.63
| 7299.99 | 56.0564 | 270.1185 | 7194.36 | -473.42 | -261.3
| 7399.99 | 66.0564 | 270.1185 | 7242.69 | -473.24 | -348.7
| 7499.98 | 76.0564 | 270.1185 | 7275.12 | -473.05 | -443.17
| 7599.98 | 86.0563 | 270.1185 | 7290.64 | -472.84 | -541.82
| 7639.42 | 90 | 270.1185 | 7292 | -472.76 | -581.23
| 7699.98 | 90 | 270.1185 | 7292 | -472.64 | -641.79
| 7799.98 | 90 | 270.1185 | 7292 | -472.43 | -741.79
| 7899.98 | 90 | 270.1185 | 7292 | -472.22 | -841.79
| 7999.98 | 90 | 270.1185 | 7292 | -472.02 | -941.79
| 8099.98 | 90 | 270.1185 | 7292 | -471.81 | -1041.79
| 8199.98 | 90 | 270.1185 | 7292 | -471.6 | -1141.79
| 8299.98 | 90 | 270.1185 | 7292 | -471.4 | -1241.79
| 8399.98 | 90 | 270.1185 | 7292 | -471.19 | -1341.79
| 8499.98 | 90 | 270.1185 | 7292 | -470.98 | -1441.79
| 8599.98 | 90 | 270.1185 | 7292 | -470.78 | -1541.79
| 8699.98 | 90 | 270.1185 | 7292 | -470.57 | -1641.79
| 8799.98 | 90 | 270.1185 | 7292 | -470.36 | -1741.79
| 8899.98 | 90 | 270.1185 | 7292 | -470.16 | -1841.79
| 8999.98 | 90 | 270.1185 | 7292 | -469.95 | -1941.79
| 9099.98 | 90 | 270.1185 | 7292 | -469.74 | -2041.79
| 9199.98 | 90 | 270.1185 | 7292 | -469.54 | -2141.79
| 9299.98 | 90 | 270.1185 | 7292 | -469.33 | -2241.79
| 9399.98 | 90 | 270.1185 | 7292 | -469.12 | -2341.79
| 9499.98 | 90 | 270.1185 | 7292 | -468.92 | -2441.79
| 9599.98 | 90 | 270.1185 | 7292 | -468.71 | -2541.78
| 9699.98 | 90 | 270.1185 | 7292 | -468.5 | -2641.78
| 9799.98 | 90 | 270.1185 | 7292 | -468.29 | -2741.78
| 9899.98 | 90 | 270.1185 | 7292 | -468.09 | -2841.78
| 9999.98 | 90 | 270.1185 | 7292 | -467.88 | -2941.78
| 10099.98 | 90 | 270.1185 | 7292 | -467.67 | -3041.78
| 10199.98 | 90 | 270.1185 | 7292 | -467.47 | -3141.78
| 10299.98 | 90 | 270.1185 | 7292 | -467.26 | -3241.78
| 10399.98 | 90 | 270.1185 | 7292 | -467.05 | -3341.78
| 10499.98 | 90 | 270.1185 | 7292 | -466.85 | -3441.78
| 10599.98 | 90 | 270.1185 | 7292 | -466.64 | -3541.78
| 10699.98 | 90 | 270.1185 | 7292 | -466.43 | -3641.78
| 10799.98 | 90 | 270.1185 | 7292 | -466.23 | -3741.78
| 10899.98 | 90 | 270.1185 | 7292 | -466.02 | -3841.78
| 10999.98 | 90 | 270.1185 | 7292 | -465.81 | -3941.78
| 11099.98 | 90 | 270.1185 | 7292 | -465.61 | -4041.78
| 11199.98 | 90 | 270.1185 | 7292 | -465.4 | -4141.78
| 11299.98 | 90 | 270.1185 | 7292 | -465.19 | -4241.78
| 11399.98 | 90 | 270.1185 | 7292 | -464.99 | -4341.78
| 11499.98 | 90 | 270.1185 | 7292 | -464.78 | -4441.78
| 11599.98 | 90 | 270.1185 | 7292 | -464.57 | -4541.78
| 11699.98 | 90 | 270.1185 | 7292 | -464.37 | -4641.78
| 11799.98 | 90 | 270.1185 | 7292 | -464.16 | -4741.78
| 11899.98 | 90 | 270.1185 | 7292 | -463.95 | -4841.78
| 11999.98 | 90 | 270.1185 | 7292 | -463.75 | -4941.77
| 12099.98 | 90 | 270.1185 | 7292 | -463.54 | -5041.77
| 12199.98 | 90 | 270.1185 | 7292 | -463.33 | -5141.77
| 12299.98 | 90 | 270.1185 | 7292 | -463.13 | -5241.77
| 12399.98 | 90 | 270.1185 | 7292 | -462.92 | -5341.77
| 12499.97 | 90 | 270.1185 | 7292 | -462.71 | -5441.77
| 12599.97 | 90 | 270.1185 | 7292 | -462.51 | -5541.77
| 12699.97 | 90 | 270.1185 | 7292 | -462.3 | -5641.77
| 12799.97 | 90 | 270.1185 | 7292 | -462.09 | -5741.77
| 12899.97 | 90 | 270.1185 | 7292 | -461.89 | -5841.77
| 12999.97 | 90 | 270.1185 | 7292 | -461.68 | -5941.77
| 13099.97 | 90 | 270.1185 | 7292 | -461.47 | -6041.77
| 13199.97 | 90 | 270.1185 | 7292 | -461.27 | -6141.77
| 13299.97 | 90 | 270.1185 | 7292 | -461.06 | -6241.77
| 13399.97 | 90 | 270.1185 | 7292 | -460.85 | -6341.77
| 13499.97 | 90 | 270.1185 | 7292 | -460.65 | -6441.77
| 13599.97 | 90 | 270.1185 | 7292 | -460.44 | -6541.77
| 13699.97 | 90 | 270.1185 | 7292 | -460.23 | -6641.77
| 13799.97 | 90 | 270.1185 | 7292 | -460.03 | -6741.77
| 13899.97 | 90 | 270.1185 | 7292 | -459.82 | -6841.77
| 13999.97 | 90 | 270.1185 | 7292 | -459.61 | -6941.77
| 14099.97 | 90 | 270.1185 | 7292 | -459.41 | -7041.77
| 14199.97 | 90 | 270.1185 | 7292 | -459.2 | -7141.77
| 14299.97 | 90 | 270.1185 | 7292 | -458.99 | -7241.77
| 14399.97 | 90 | 270.1185 | 7292 | -458.79 | -7341.76
| 14499.97 | 90 | 270.1185 | 7292 | -458.58 | -7441.76
| 14599.97 | 90 | 270.1185 | 7292 | -458.37 | -7541.76
| 14699.97 | 90 | 270.1185 | 7292 | -458.16 | -7641.76
| 14799.97 | 90 | 270.1185 | 7292 | -457.96 | -7741.76
| 14899.97 | 90 | 270.1185 | 7292 | -457.75 | -7841.76
| 14999.97 | 90 | 270.1185 | 7292 | -457.54 | -7941.76
| 15099.97 | 90 | 270.1185 | 7292 | -457.34 | -8041.76
| 15199.97 | 90 | 270.1185 | 7292 | -457.13 | -8141.76
| 15299.97 | 90 | 270.1185 | 7292 | -456.92 | -8241.76
| 15399.97 | 90 | 270.1185 | 7292 | -456.72 | -8341.76
| 15499.97 | 90 | 270.1185 | 7292 | -456.51 | -8441.76
| 15599.97 | 90 | 270.1185 | 7292 | -456.3 | -8541.76
| 15699.97 | 90 | 270.1185 | 7292 | -456.1 | -8641.76
| 15799.97 | 90 | 270.1185 | 7292 | -455.89 | -8741.76
| 15899.97 | 90 | 270.1185 | 7292 | -455.68 | -8841.76
| 15999.97 | 90 | 270.1185 | 7292 | -455.48 | -8941.76
| 16099.97 | 90 | 270.1185 | 7292 | -455.27 | -9041.76
| 16199.97 | 90 | 270.1185 | 7292 | -455.06 | -9141.76
| 16299.97 | 90 | 270.1185 | 7292 | -454.86 | -9241.76
| 16399.97 | 90 | 270.1185 | 7292 | -454.65 | -9341.76
| 16474.47 | 90 | 270.1185 | 7292 | -454.5 | -9416.26

## Lookup (hidden)
North Reference | RetunValue | Grid Type | ReturnValue | Deviation Indicator | ReturnValue
| 2 |  | 0 |  | 4
True |  | SPCS-Colorado Central-NAD27 |  | Directional
Grid |  | SPCS-Colorado Central-NAD83 |  | High Angle
|  | SPCS-Colorado North-NAD27 |  | Horizontal
SPCS-Colorado North-NAD83
SPCS-Colorado South-NAD27
SPCS-Colorado South-NAD83
UTM-Zone 12 NAD27
UTM-Zone 12 NAD83
UTM-Zone 13 NAD27
UTM-Zone 13 NAD83