## Data
Header Information | measured depth (ft) | inclination (°) | azimuth (°) | true vertical depth (ft) | northing +N/-S (ft) | easting +E/-W (ft)
Operator Name | 0 | 0 | 0 | 0 | 0 | 0
Kerr-Mcgee | 100 | 0 | 0 | 100 | 0 | 0
Operator Number | 200 | 0 | 0 | 200 | 0 | 0
47120 | 300 | 0 | 0 | 300 | 0 | 0
Well Name and Number | 400 | 0 | 0 | 400 | 0 | 0
Wilson Ranch 32N-S27HZ | 500 | 0 | 0 | 500 | 0 | 0
API Number (if available) | 600 | 0 | 0 | 600 | 0 | 0
| 700 | 0 | 0 | 700 | 0 | 0
Location: QQ SEC TWP RGE | 800 | 0 | 0 | 800 | 0 | 0
NESE Sec 25-T4N-R68W | 900 | 0 | 0 | 900 | 0 | 0
Citing Type: Planned or Actual | 1000 | 2 | 353 | 999.98 | 1.73 | -0.21
Planned | 1100 | 4 | 353 | 1099.84 | 6.93 | -0.85
Deviation Indicator | 1200 | 6 | 353 | 1199.45 | 15.58 | -1.91
Horizontal | 1300 | 8 | 353 | 1298.7 | 27.67 | -3.4
North Reference | 1400 | 8 | 353 | 1397.73 | 41.49 | -5.09
True | 1500 | 8 | 353 | 1496.76 | 55.3 | -6.79
Grid Type | 1600 | 8 | 353 | 1595.78 | 69.11 | -8.49
#VALUE! | 1700 | 8 | 353 | 1694.81 | 82.93 | -10.18
| 1800 | 8 | 353 | 1793.84 | 96.74 | -11.88
| 1900 | 8 | 353 | 1892.86 | 110.55 | -13.57
| 2000 | 8 | 353 | 1991.89 | 124.37 | -15.27
| 2100 | 8 | 353 | 2090.92 | 138.18 | -16.97
| 2200 | 8 | 353 | 2189.94 | 151.99 | -18.66
| 2300 | 8 | 353 | 2288.97 | 165.81 | -20.36
| 2400 | 8 | 353 | 2388 | 179.62 | -22.05
| 2500 | 8 | 353 | 2487.02 | 193.43 | -23.75
| 2600 | 8 | 353 | 2586.05 | 207.25 | -25.45
| 2700 | 8 | 353 | 2685.08 | 221.06 | -27.14
| 2800 | 8 | 353 | 2784.1 | 234.88 | -28.84
| 2900 | 8 | 353 | 2883.13 | 248.69 | -30.54
| 3000 | 8 | 353 | 2982.16 | 262.5 | -32.23
| 3100 | 8 | 353 | 3081.18 | 276.32 | -33.93
| 3200 | 8 | 353 | 3180.21 | 290.13 | -35.62
| 3300 | 8 | 353 | 3279.24 | 303.94 | -37.32
| 3400 | 8 | 353 | 3378.26 | 317.76 | -39.02
| 3500 | 8 | 353 | 3477.29 | 331.57 | -40.71
| 3600 | 8 | 353 | 3576.32 | 345.38 | -42.41
| 3700 | 8 | 353 | 3675.34 | 359.2 | -44.1
| 3800 | 8 | 353 | 3774.37 | 373.01 | -45.8
| 3900 | 8 | 353 | 3873.4 | 386.83 | -47.5
| 4000 | 8 | 353 | 3972.43 | 400.64 | -49.19
| 4100 | 8 | 353 | 4071.45 | 414.45 | -50.89
| 4200 | 8 | 353 | 4170.48 | 428.27 | -52.58
| 4300 | 8 | 353 | 4269.51 | 442.08 | -54.28
| 4400 | 8 | 353 | 4368.53 | 455.89 | -55.98
| 4500 | 8 | 353 | 4467.56 | 469.71 | -57.67
| 4600 | 8 | 353 | 4566.59 | 483.52 | -59.37
| 4700 | 8 | 353 | 4665.61 | 497.33 | -61.06
| 4800 | 8 | 353 | 4764.64 | 511.15 | -62.76
| 4900 | 8 | 353 | 4863.67 | 524.96 | -64.46
| 5000 | 8 | 353 | 4962.69 | 538.77 | -66.15
| 5100 | 8 | 353 | 5061.72 | 552.59 | -67.85
| 5200 | 8 | 353 | 5160.75 | 566.4 | -69.55
| 5300 | 8 | 353 | 5259.77 | 580.22 | -71.24
| 5400 | 8 | 353 | 5358.8 | 594.03 | -72.94
| 5500 | 8 | 353 | 5457.83 | 607.84 | -74.63
| 5600 | 8 | 353 | 5556.85 | 621.66 | -76.33
| 5700 | 8 | 353 | 5655.88 | 635.47 | -78.03
| 5800 | 8 | 353 | 5754.91 | 649.28 | -79.72
| 5900 | 8 | 353 | 5853.93 | 663.1 | -81.42
| 6000 | 8 | 353 | 5952.96 | 676.91 | -83.11
| 6100 | 8 | 353 | 6051.99 | 690.72 | -84.81
| 6200 | 8 | 353 | 6151.02 | 704.54 | -86.51
| 6300 | 8 | 353 | 6250.04 | 718.35 | -88.2
| 6400 | 8 | 353 | 6349.07 | 732.16 | -89.9
| 6500 | 8 | 353 | 6448.1 | 745.98 | -91.59
| 6600 | 8 | 353 | 6547.12 | 759.79 | -93.29
| 6700 | 8 | 353 | 6646.15 | 773.61 | -94.99
| 6733.32 | 8 | 353 | 6679.14 | 778.21 | -95.55
| 6750 | 8.3654 | 341.5438 | 6695.66 | 780.51 | -96.08
| 6800 | 11.0013 | 315.8398 | 6744.96 | 787.39 | -100.56
| 6850 | 14.8914 | 301.6263 | 6793.69 | 794.18 | -109.36
| 6900 | 19.2913 | 293.4726 | 6841.48 | 800.85 | -122.41
| 6950 | 23.9211 | 288.3154 | 6887.96 | 807.33 | -139.62
| 7000 | 28.6695 | 284.7665 | 6932.78 | 813.57 | -160.85
| 7050 | 33.486 | 282.1592 | 6975.59 | 819.54 | -185.95
| 7100 | 38.3448 | 280.1432 | 7016.07 | 825.18 | -214.72
| 7150 | 43.2313 | 278.5193 | 7053.92 | 830.45 | -246.94
| 7200 | 48.137 | 277.1667 | 7088.84 | 835.31 | -282.37
| 7250 | 53.0562 | 276.0075 | 7120.57 | 839.73 | -320.74
| 7300 | 57.9854 | 274.9894 | 7148.87 | 843.67 | -361.76
| 7350 | 62.9219 | 274.0755 | 7173.51 | 847.09 | -405.11
| 7400 | 67.8638 | 273.239 | 7194.33 | 849.99 | -450.46
| 7450 | 72.8096 | 272.4593 | 7211.15 | 852.32 | -497.47
| 7500 | 77.7583 | 271.7203 | 7223.85 | 854.08 | -545.78
| 7550 | 82.7089 | 271.0085 | 7232.32 | 855.25 | -595.03
| 7600 | 87.6605 | 270.3124 | 7236.52 | 855.82 | -644.83
| 7620.94 | 89.734 | 270.023 | 7237 | 855.89 | -665.76
| 7700 | 89.734 | 270.023 | 7237.36 | 855.92 | -744.82
| 7800 | 89.734 | 270.023 | 7237.83 | 855.96 | -844.82
| 7900 | 89.734 | 270.023 | 7238.29 | 856 | -944.82
| 8000 | 89.734 | 270.023 | 7238.76 | 856.04 | -1044.82
| 8100 | 89.734 | 270.023 | 7239.22 | 856.08 | -1144.82
| 8200 | 89.734 | 270.023 | 7239.68 | 856.12 | -1244.82
| 8300 | 89.734 | 270.023 | 7240.15 | 856.16 | -1344.82
| 8400 | 89.734 | 270.023 | 7240.61 | 856.2 | -1444.82
| 8500 | 89.734 | 270.023 | 7241.08 | 856.24 | -1544.82
| 8600 | 89.734 | 270.023 | 7241.54 | 856.28 | -1644.81
| 8700 | 89.734 | 270.023 | 7242.01 | 856.32 | -1744.81
| 8800 | 89.734 | 270.023 | 7242.47 | 856.36 | -1844.81
| 8900 | 89.734 | 270.023 | 7242.93 | 856.4 | -1944.81
| 9000 | 89.734 | 270.023 | 7243.4 | 856.44 | -2044.81
| 9100 | 89.734 | 270.023 | 7243.86 | 856.48 | -2144.81
| 9200 | 89.734 | 270.023 | 7244.33 | 856.52 | -2244.81
| 9300 | 89.734 | 270.023 | 7244.79 | 856.56 | -2344.81
| 9400 | 89.734 | 270.023 | 7245.26 | 856.6 | -2444.81
| 9500 | 89.734 | 270.023 | 7245.72 | 856.64 | -2544.81
| 9600 | 89.734 | 270.023 | 7246.18 | 856.68 | -2644.8
| 9700 | 89.734 | 270.023 | 7246.65 | 856.72 | -2744.8
| 9800 | 89.734 | 270.023 | 7247.11 | 856.76 | -2844.8
| 9900 | 89.734 | 270.023 | 7247.58 | 856.8 | -2944.8
| 10000 | 89.734 | 270.023 | 7248.04 | 856.84 | -3044.8
| 10100 | 89.734 | 270.023 | 7248.51 | 856.88 | -3144.8
| 10200 | 89.734 | 270.023 | 7248.97 | 856.92 | -3244.8
| 10300 | 89.734 | 270.023 | 7249.43 | 856.96 | -3344.8
| 10400 | 89.734 | 270.023 | 7249.9 | 857 | -3444.8
| 10500 | 89.734 | 270.023 | 7250.36 | 857.04 | -3544.79
| 10600 | 89.734 | 270.023 | 7250.83 | 857.08 | -3644.79
| 10700 | 89.734 | 270.023 | 7251.29 | 857.12 | -3744.79
| 10800 | 89.734 | 270.023 | 7251.75 | 857.16 | -3844.79
| 10900 | 89.734 | 270.023 | 7252.22 | 857.2 | -3944.79
| 11000 | 89.734 | 270.023 | 7252.68 | 857.24 | -4044.79
| 11100 | 89.734 | 270.023 | 7253.15 | 857.28 | -4144.79
| 11200 | 89.734 | 270.023 | 7253.61 | 857.32 | -4244.79
| 11300 | 89.734 | 270.023 | 7254.08 | 857.36 | -4344.79
| 11400 | 89.734 | 270.023 | 7254.54 | 857.4 | -4444.78
| 11500 | 89.734 | 270.023 | 7255 | 857.44 | -4544.78
| 11600 | 89.734 | 270.023 | 7255.47 | 857.48 | -4644.78
| 11700 | 89.734 | 270.023 | 7255.93 | 857.52 | -4744.78
| 11800 | 89.734 | 270.023 | 7256.4 | 857.56 | -4844.78
| 11900 | 89.734 | 270.023 | 7256.86 | 857.6 | -4944.78
| 12000 | 89.734 | 270.023 | 7257.33 | 857.64 | -5044.78
| 12100 | 89.734 | 270.023 | 7257.79 | 857.68 | -5144.78
| 12200 | 89.734 | 270.023 | 7258.25 | 857.72 | -5244.78
| 12300 | 89.734 | 270.023 | 7258.72 | 857.76 | -5344.77
| 12400 | 89.734 | 270.023 | 7259.18 | 857.8 | -5444.77
| 12500 | 89.734 | 270.023 | 7259.65 | 857.84 | -5544.77
| 12600 | 89.734 | 270.023 | 7260.11 | 857.88 | -5644.77
| 12700 | 89.734 | 270.023 | 7260.58 | 857.92 | -5744.77
| 12800 | 89.734 | 270.023 | 7261.04 | 857.96 | -5844.77
| 12900 | 89.734 | 270.023 | 7261.5 | 858 | -5944.77
| 13000 | 89.734 | 270.023 | 7261.97 | 858.04 | -6044.77
| 13100 | 89.734 | 270.023 | 7262.43 | 858.08 | -6144.77
| 13200 | 89.734 | 270.023 | 7262.9 | 858.12 | -6244.77
| 13300 | 89.734 | 270.023 | 7263.36 | 858.16 | -6344.76
| 13400 | 89.734 | 270.023 | 7263.82 | 858.2 | -6444.76
| 13500 | 89.734 | 270.023 | 7264.29 | 858.24 | -6544.76
| 13600 | 89.734 | 270.023 | 7264.75 | 858.28 | -6644.76
| 13700 | 89.734 | 270.023 | 7265.22 | 858.32 | -6744.76
| 13800 | 89.734 | 270.023 | 7265.68 | 858.36 | -6844.76
| 13900 | 89.734 | 270.023 | 7266.15 | 858.4 | -6944.76
| 14000 | 89.734 | 270.023 | 7266.61 | 858.44 | -7044.76
| 14100 | 89.734 | 270.023 | 7267.07 | 858.48 | -7144.76
| 14200 | 89.734 | 270.023 | 7267.54 | 858.52 | -7244.75
| 14300 | 89.734 | 270.023 | 7268 | 858.56 | -7344.75
| 14400 | 89.734 | 270.023 | 7268.47 | 858.6 | -7444.75
| 14500 | 89.734 | 270.023 | 7268.93 | 858.64 | -7544.75
| 14600 | 89.734 | 270.023 | 7269.4 | 858.68 | -7644.75
| 14700 | 89.734 | 270.023 | 7269.86 | 858.72 | -7744.75
| 14800 | 89.734 | 270.023 | 7270.32 | 858.76 | -7844.75
| 14900 | 89.734 | 270.023 | 7270.79 | 858.8 | -7944.75
| 15000 | 89.734 | 270.023 | 7271.25 | 858.84 | -8044.75
| 15100 | 89.734 | 270.023 | 7271.72 | 858.88 | -8144.74
| 15200 | 89.734 | 270.023 | 7272.18 | 858.92 | -8244.74
| 15300 | 89.734 | 270.023 | 7272.65 | 858.96 | -8344.74
| 15400 | 89.734 | 270.023 | 7273.11 | 859 | -8444.74
| 15500 | 89.734 | 270.023 | 7273.57 | 859.05 | -8544.74
| 15600 | 89.734 | 270.023 | 7274.04 | 859.09 | -8644.74
| 15700 | 89.734 | 270.023 | 7274.5 | 859.13 | -8744.74
| 15800 | 89.734 | 270.023 | 7274.97 | 859.17 | -8844.74
| 15900 | 89.734 | 270.023 | 7275.43 | 859.21 | -8944.74
| 16000 | 89.734 | 270.023 | 7275.9 | 859.25 | -9044.73
| 16100 | 89.734 | 270.023 | 7276.36 | 859.29 | -9144.73
| 16200 | 89.734 | 270.023 | 7276.82 | 859.33 | -9244.73
| 16300 | 89.734 | 270.023 | 7277.29 | 859.37 | -9344.73
| 16400 | 89.734 | 270.023 | 7277.75 | 859.41 | -9444.73
| 16500 | 89.734 | 270.023 | 7278.22 | 859.45 | -9544.73
| 16600 | 89.734 | 270.023 | 7278.68 | 859.49 | -9644.73
| 16700 | 89.734 | 270.023 | 7279.14 | 859.53 | -9744.73
| 16800 | 89.734 | 270.023 | 7279.61 | 859.57 | -9844.73
| 16884.22 | 89.734 | 270.023 | 7280 | 859.6 | -9928.95

## Lookup (hidden)
North Reference | RetunValue | Grid Type | ReturnValue | Deviation Indicator | ReturnValue
| 2 |  | 0 |  | 4
True |  | SPCS-Colorado Central-NAD27 |  | Directional
Grid |  | SPCS-Colorado Central-NAD83 |  | High Angle
|  | SPCS-Colorado North-NAD27 |  | Horizontal
SPCS-Colorado North-NAD83
SPCS-Colorado South-NAD27
SPCS-Colorado South-NAD83
UTM-Zone 12 NAD27
UTM-Zone 12 NAD83
UTM-Zone 13 NAD27
UTM-Zone 13 NAD83