## Data
Header Information | measured depth (ft) | inclination (°) | azimuth (°) | true vertical depth (ft) | northing +N/-S (ft) | easting +E/-W (ft)
Operator Name | 0 | 0 | 0 | 0 | 0 | 0
WPX Energy Rocky Mountain, LLC | 120 | 0 | 0 | 120 | 0 | 0
Operator Number | 200 | 1.6 | 148.7045 | 199.99 | -0.95 | 0.58
96850 | 400 | 5.6 | 148.7045 | 399.55 | -11.68 | 7.1
Well Name and Number | 600 | 9.6 | 148.7045 | 597.76 | -34.28 | 20.84
FEDERAL RGU 512-1-298 | 688.55 | 11.3711 | 148.7045 | 684.83 | -48.05 | 29.21
API Number (if available) | 800 | 11.3711 | 148.7045 | 794.09 | -66.83 | 40.62
| 1000 | 11.3711 | 148.7045 | 990.16 | -100.52 | 61.11
Location: QQ SEC TWP RGE | 1200 | 11.3711 | 148.7045 | 1186.24 | -134.22 | 81.59
SWNW, Sec. T2S, R98W | 1400 | 11.3711 | 148.7045 | 1382.31 | -167.91 | 102.07
Citing Type: Planned or Actual | 1600 | 11.3711 | 148.7045 | 1578.38 | -201.61 | 122.56
Actual | 1800 | 11.3711 | 148.7045 | 1774.46 | -235.3 | 143.04
Deviation Indicator | 2000 | 11.3711 | 148.7045 | 1970.53 | -269 | 163.52
Directional | 2200 | 11.3711 | 148.7045 | 2166.61 | -302.69 | 184.01
North Reference | 2400 | 11.3711 | 148.7045 | 2362.68 | -336.39 | 204.49
True | 2600 | 11.3711 | 148.7045 | 2558.75 | -370.08 | 224.97
Grid Type | 2800 | 11.3711 | 148.7045 | 2754.83 | -403.78 | 245.46
#VALUE! | 3000 | 11.3711 | 148.7045 | 2950.9 | -437.47 | 265.94
| 3200 | 11.3711 | 148.7045 | 3146.98 | -471.17 | 286.42
| 3400 | 11.3711 | 148.7045 | 3343.05 | -504.86 | 306.91
| 3600 | 11.3711 | 148.7045 | 3539.13 | -538.56 | 327.39
| 3800 | 11.3711 | 148.7045 | 3735.2 | -572.25 | 347.87
| 4000 | 11.3711 | 148.7045 | 3931.27 | -605.95 | 368.36
| 4200 | 11.3711 | 148.7045 | 4127.35 | -639.64 | 388.84
| 4400 | 11.3711 | 148.7045 | 4323.42 | -673.34 | 409.32
| 4600 | 11.3711 | 148.7045 | 4519.5 | -707.03 | 429.81
| 4800 | 11.3711 | 148.7045 | 4715.57 | -740.73 | 450.29
| 5000 | 11.3711 | 148.7045 | 4911.64 | -774.43 | 470.77
| 5200 | 11.3711 | 148.7045 | 5107.72 | -808.12 | 491.26
| 5400 | 11.3711 | 148.7045 | 5303.79 | -841.82 | 511.74
| 5600 | 11.3711 | 148.7045 | 5499.87 | -875.51 | 532.22
| 5800 | 11.3711 | 148.7045 | 5695.94 | -909.21 | 552.71
| 6000 | 11.3711 | 148.7045 | 5892.02 | -942.9 | 573.19
| 6200 | 11.3711 | 148.7045 | 6088.09 | -976.6 | 593.67
| 6400 | 11.3711 | 148.7045 | 6284.16 | -1010.29 | 614.16
| 6509.89 | 11.3711 | 148.7045 | 6391.89 | -1028.8 | 625.41
| 6600 | 10.0194 | 148.7045 | 6480.44 | -1043.09 | 634.1
| 6800 | 7.0194 | 148.7045 | 6678.21 | -1068.41 | 649.49
| 7000 | 4.0194 | 148.7045 | 6877.26 | -1084.85 | 659.48
| 7200 | 1.0194 | 148.7045 | 7077.04 | -1092.36 | 664.04
| 7267.96 | 0 | 0 | 7145 | -1092.87 | 664.36
| 7367.96 | 0 | 0 | 7245 | -1092.87 | 664.36
| 7400 | 0 | 0 | 7277.04 | -1092.87 | 664.36
| 7600 | 0 | 0 | 7477.04 | -1092.87 | 664.36
| 7800 | 0 | 0 | 7677.04 | -1092.87 | 664.36
| 8000 | 0 | 0 | 7877.04 | -1092.87 | 664.36
| 8200 | 0 | 0 | 8077.04 | -1092.87 | 664.36
| 8400 | 0 | 0 | 8277.04 | -1092.87 | 664.36
| 8600 | 0 | 0 | 8477.04 | -1092.87 | 664.36
| 8800 | 0 | 0 | 8677.04 | -1092.87 | 664.36
| 9000 | 0 | 0 | 8877.04 | -1092.87 | 664.36
| 9200 | 0 | 0 | 9077.04 | -1092.87 | 664.36
| 9400 | 0 | 0 | 9277.04 | -1092.87 | 664.36
| 9600 | 0 | 0 | 9477.04 | -1092.87 | 664.36
| 9800 | 0 | 0 | 9677.04 | -1092.87 | 664.36
| 10000 | 0 | 0 | 9877.04 | -1092.87 | 664.36
| 10200 | 0 | 0 | 10077.04 | -1092.87 | 664.36
| 10400 | 0 | 0 | 10277.04 | -1092.87 | 664.36
| 10600 | 0 | 0 | 10477.04 | -1092.87 | 664.36
| 10800 | 0 | 0 | 10677.04 | -1092.87 | 664.36
| 11000 | 0 | 0 | 10877.04 | -1092.87 | 664.36
| 11200 | 0 | 0 | 11077.04 | -1092.87 | 664.36
| 11400 | 0 | 0 | 11277.04 | -1092.87 | 664.36
| 11600 | 0 | 0 | 11477.04 | -1092.87 | 664.36
| 11800 | 0 | 0 | 11677.04 | -1092.87 | 664.36
| 12000 | 0 | 0 | 11877.04 | -1092.87 | 664.36
| 12200 | 0 | 0 | 12077.04 | -1092.87 | 664.36
| 12252.96 | 0 | 0 | 12130 | -1092.87 | 664.36

## Lookup (hidden)
North Reference | RetunValue | Grid Type | ReturnValue | Deviation Indicator | ReturnValue
| 2 |  | 0 |  | 2
True |  | SPCS-Colorado Central-NAD27 |  | Directional
Grid |  | SPCS-Colorado Central-NAD83 |  | High Angle
|  | SPCS-Colorado North-NAD27 |  | Horizontal
SPCS-Colorado North-NAD83
SPCS-Colorado South-NAD27
SPCS-Colorado South-NAD83
UTM-Zone 12 NAD27
UTM-Zone 12 NAD83
UTM-Zone 13 NAD27
UTM-Zone 13 NAD83