## Data
Header Information | measured depth (ft) | inclination (°) | azimuth (°) | true vertical depth (ft) | northing +N/-S (ft) | easting +E/-W (ft)
Operator Name | 0 | 0 | 0 | 0 | 0 | 0
WPX Energy Rocky Mountain, LLC | 120 | 0 | 0 | 120 | 0 | 0
Operator Number | 200 | 1.6 | 73.1579 | 199.99 | 0.32 | 1.07
96850 | 400 | 5.6 | 73.1579 | 399.55 | 3.96 | 13.09
Well Name and Number | 577.69 | 9.1538 | 73.1579 | 575.74 | 10.57 | 34.92
FEDERAL RGU 421-1-298 | 600 | 9.1538 | 73.1579 | 597.77 | 11.6 | 38.32
API Number (if available) | 800 | 9.1538 | 73.1579 | 795.22 | 20.82 | 68.77
| 1000 | 9.1538 | 73.1579 | 992.68 | 30.04 | 99.22
Location: QQ SEC TWP RGE | 1200 | 9.1538 | 73.1579 | 1190.13 | 39.25 | 129.67
SWNW, Sec. T2S, R98W | 1400 | 9.1538 | 73.1579 | 1387.58 | 48.47 | 160.12
Citing Type: Planned or Actual | 1600 | 9.1538 | 73.1579 | 1585.04 | 57.69 | 190.58
Actual | 1800 | 9.1538 | 73.1579 | 1782.49 | 66.91 | 221.03
Deviation Indicator | 2000 | 9.1538 | 73.1579 | 1979.94 | 76.13 | 251.48
Directional | 2200 | 9.1538 | 73.1579 | 2177.4 | 85.35 | 281.93
North Reference | 2400 | 9.1538 | 73.1579 | 2374.85 | 94.57 | 312.39
True | 2600 | 9.1538 | 73.1579 | 2572.3 | 103.78 | 342.84
Grid Type | 2800 | 9.1538 | 73.1579 | 2769.75 | 113 | 373.29
#VALUE! | 3000 | 9.1538 | 73.1579 | 2967.21 | 122.22 | 403.74
| 3200 | 9.1538 | 73.1579 | 3164.66 | 131.44 | 434.19
| 3400 | 9.1538 | 73.1579 | 3362.11 | 140.66 | 464.65
| 3600 | 9.1538 | 73.1579 | 3559.57 | 149.88 | 495.1
| 3800 | 9.1538 | 73.1579 | 3757.02 | 159.09 | 525.55
| 4000 | 9.1538 | 73.1579 | 3954.47 | 168.31 | 556
| 4200 | 9.1538 | 73.1579 | 4151.93 | 177.53 | 586.45
| 4400 | 9.1538 | 73.1579 | 4349.38 | 186.75 | 616.91
| 4600 | 9.1538 | 73.1579 | 4546.83 | 195.97 | 647.36
| 4800 | 9.1538 | 73.1579 | 4744.28 | 205.19 | 677.81
| 5000 | 9.1538 | 73.1579 | 4941.74 | 214.41 | 708.26
| 5200 | 9.1538 | 73.1579 | 5139.19 | 223.62 | 738.72
| 5400 | 9.1538 | 73.1579 | 5336.64 | 232.84 | 769.17
| 5600 | 9.1538 | 73.1579 | 5534.1 | 242.06 | 799.62
| 5800 | 9.1538 | 73.1579 | 5731.55 | 251.28 | 830.07
| 6000 | 9.1538 | 73.1579 | 5929 | 260.5 | 860.52
| 6200 | 9.1538 | 73.1579 | 6126.46 | 269.72 | 890.98
| 6400 | 9.1538 | 73.1579 | 6323.91 | 278.93 | 921.43
| 6600 | 9.1538 | 73.1579 | 6521.36 | 288.15 | 951.88
| 6626.32 | 9.1538 | 73.1579 | 6547.34 | 289.37 | 955.89
| 6800 | 6.5485 | 73.1579 | 6719.38 | 296.24 | 978.59
| 7000 | 3.5485 | 73.1579 | 6918.58 | 301.34 | 995.44
| 7200 | 0.5485 | 73.1579 | 7118.43 | 303.41 | 1002.28
| 7236.57 | 0 | 0 | 7155 | 303.46 | 1002.45
| 7400 | 0 | 0 | 7318.43 | 303.46 | 1002.45
| 7436.57 | 0 | 0 | 7355 | 303.46 | 1002.45
| 7600 | 0 | 0 | 7518.43 | 303.46 | 1002.45
| 7800 | 0 | 0 | 7718.43 | 303.46 | 1002.45
| 8000 | 0 | 0 | 7918.43 | 303.46 | 1002.45
| 8200 | 0 | 0 | 8118.43 | 303.46 | 1002.45
| 8400 | 0 | 0 | 8318.43 | 303.46 | 1002.45
| 8600 | 0 | 0 | 8518.43 | 303.46 | 1002.45
| 8800 | 0 | 0 | 8718.43 | 303.46 | 1002.45
| 9000 | 0 | 0 | 8918.43 | 303.46 | 1002.45
| 9200 | 0 | 0 | 9118.43 | 303.46 | 1002.45
| 9400 | 0 | 0 | 9318.43 | 303.46 | 1002.45
| 9600 | 0 | 0 | 9518.43 | 303.46 | 1002.45
| 9800 | 0 | 0 | 9718.43 | 303.46 | 1002.45
| 10000 | 0 | 0 | 9918.43 | 303.46 | 1002.45
| 10200 | 0 | 0 | 10118.43 | 303.46 | 1002.45
| 10400 | 0 | 0 | 10318.43 | 303.46 | 1002.45
| 10600 | 0 | 0 | 10518.43 | 303.46 | 1002.45
| 10800 | 0 | 0 | 10718.43 | 303.46 | 1002.45
| 11000 | 0 | 0 | 10918.43 | 303.46 | 1002.45
| 11200 | 0 | 0 | 11118.43 | 303.46 | 1002.45
| 11400 | 0 | 0 | 11318.43 | 303.46 | 1002.45
| 11600 | 0 | 0 | 11518.43 | 303.46 | 1002.45
| 11800 | 0 | 0 | 11718.43 | 303.46 | 1002.45
| 12000 | 0 | 0 | 11918.43 | 303.46 | 1002.45
| 12200 | 0 | 0 | 12118.43 | 303.46 | 1002.45
| 12331.57 | 0 | 0 | 12250 | 303.46 | 1002.45

## Lookup (hidden)
North Reference | RetunValue | Grid Type | ReturnValue | Deviation Indicator | ReturnValue
| 2 |  | 0 |  | 2
True |  | SPCS-Colorado Central-NAD27 |  | Directional
Grid |  | SPCS-Colorado Central-NAD83 |  | High Angle
|  | SPCS-Colorado North-NAD27 |  | Horizontal
SPCS-Colorado North-NAD83
SPCS-Colorado South-NAD27
SPCS-Colorado South-NAD83
UTM-Zone 12 NAD27
UTM-Zone 12 NAD83
UTM-Zone 13 NAD27
UTM-Zone 13 NAD83