## Data
Header Information | measured depth (ft) | inclination (°) | azimuth (°) | true vertical depth (ft) | northing +N/-S (ft) | easting +E/-W (ft)
Operator Name | 0 | 0 | 0 | 0 | 0 | 0
WPX Energy Rocky Mountain, LLC | 120 | 0 | 0 | 120 | 0 | 0
Operator Number | 200 | 2.8 | 33.7172 | 199.97 | 1.63 | 1.08
96850 | 400 | 9.8 | 33.7172 | 398.64 | 19.87 | 13.26
Well Name and Number | 600 | 16.8 | 33.7172 | 593.15 | 58.12 | 38.78
FEDERAL RGU 424-36-198 | 645.12 | 18.3791 | 33.7172 | 636.16 | 69.46 | 46.35
API Number (if available) | 800 | 18.3791 | 33.7172 | 783.14 | 110.08 | 73.46
| 1000 | 18.3791 | 33.7172 | 972.94 | 162.53 | 108.46
Location: QQ SEC TWP RGE | 1200 | 18.3791 | 33.7172 | 1162.74 | 214.98 | 143.47
SWNW, Sec. T2S, R98W | 1400 | 18.3791 | 33.7172 | 1352.54 | 267.44 | 178.47
Citing Type: Planned or Actual | 1600 | 18.3791 | 33.7172 | 1542.33 | 319.89 | 213.48
Actual | 1800 | 18.3791 | 33.7172 | 1732.13 | 372.34 | 248.48
Deviation Indicator | 2000 | 18.3791 | 33.7172 | 1921.93 | 424.79 | 283.49
Directional | 2200 | 18.3791 | 33.7172 | 2111.73 | 477.25 | 318.49
North Reference | 2400 | 18.3791 | 33.7172 | 2301.53 | 529.7 | 353.5
True | 2600 | 18.3791 | 33.7172 | 2491.32 | 582.15 | 388.5
Grid Type | 2800 | 18.3791 | 33.7172 | 2681.12 | 634.61 | 423.51
#VALUE! | 3000 | 18.3791 | 33.7172 | 2870.92 | 687.06 | 458.51
| 3200 | 18.3791 | 33.7172 | 3060.72 | 739.51 | 493.51
| 3400 | 18.3791 | 33.7172 | 3250.52 | 791.96 | 528.52
| 3600 | 18.3791 | 33.7172 | 3440.32 | 844.42 | 563.52
| 3800 | 18.3791 | 33.7172 | 3630.11 | 896.87 | 598.53
| 4000 | 18.3791 | 33.7172 | 3819.91 | 949.32 | 633.53
| 4200 | 18.3791 | 33.7172 | 4009.71 | 1001.78 | 668.54
| 4400 | 18.3791 | 33.7172 | 4199.51 | 1054.23 | 703.54
| 4600 | 18.3791 | 33.7172 | 4389.31 | 1106.68 | 738.55
| 4800 | 18.3791 | 33.7172 | 4579.11 | 1159.13 | 773.55
| 5000 | 18.3791 | 33.7172 | 4768.9 | 1211.59 | 808.55
| 5200 | 18.3791 | 33.7172 | 4958.7 | 1264.04 | 843.56
| 5400 | 18.3791 | 33.7172 | 5148.5 | 1316.49 | 878.56
| 5600 | 18.3791 | 33.7172 | 5338.3 | 1368.95 | 913.57
| 5800 | 18.3791 | 33.7172 | 5528.1 | 1421.4 | 948.57
| 6000 | 18.3791 | 33.7172 | 5717.9 | 1473.85 | 983.58
| 6023.96 | 18.3791 | 33.7172 | 5740.63 | 1480.14 | 987.77
| 6200 | 15.7385 | 33.7172 | 5908.91 | 1523.09 | 1016.43
| 6400 | 12.7385 | 33.7172 | 6102.75 | 1564 | 1043.74
| 6600 | 9.7385 | 33.7172 | 6298.89 | 1596.42 | 1065.37
| 6800 | 6.7385 | 33.7172 | 6496.8 | 1620.25 | 1081.28
| 7000 | 3.7385 | 33.7172 | 6695.94 | 1635.44 | 1091.41
| 7200 | 0.7385 | 33.7172 | 6895.77 | 1641.94 | 1095.75
| 7249.23 | 0 | 0 | 6945 | 1642.2 | 1095.92
| 7400 | 0 | 0 | 7095.77 | 1642.2 | 1095.92
| 7600 | 0 | 0 | 7295.77 | 1642.2 | 1095.92
| 7749.23 | 0 | 0 | 7445 | 1642.2 | 1095.92
| 7800 | 0 | 0 | 7495.77 | 1642.2 | 1095.92
| 8000 | 0 | 0 | 7695.77 | 1642.2 | 1095.92
| 8200 | 0 | 0 | 7895.77 | 1642.2 | 1095.92
| 8400 | 0 | 0 | 8095.77 | 1642.2 | 1095.92
| 8600 | 0 | 0 | 8295.77 | 1642.2 | 1095.92
| 8800 | 0 | 0 | 8495.77 | 1642.2 | 1095.92
| 9000 | 0 | 0 | 8695.77 | 1642.2 | 1095.92
| 9200 | 0 | 0 | 8895.77 | 1642.2 | 1095.92
| 9400 | 0 | 0 | 9095.77 | 1642.2 | 1095.92
| 9600 | 0 | 0 | 9295.77 | 1642.2 | 1095.92
| 9800 | 0 | 0 | 9495.77 | 1642.2 | 1095.92
| 10000 | 0 | 0 | 9695.77 | 1642.2 | 1095.92
| 10200 | 0 | 0 | 9895.77 | 1642.2 | 1095.92
| 10400 | 0 | 0 | 10095.77 | 1642.2 | 1095.92
| 10600 | 0 | 0 | 10295.77 | 1642.2 | 1095.92
| 10800 | 0 | 0 | 10495.77 | 1642.2 | 1095.92
| 11000 | 0 | 0 | 10695.77 | 1642.2 | 1095.92
| 11200 | 0 | 0 | 10895.77 | 1642.2 | 1095.92
| 11400 | 0 | 0 | 11095.77 | 1642.2 | 1095.92
| 11600 | 0 | 0 | 11295.77 | 1642.2 | 1095.92
| 11800 | 0 | 0 | 11495.77 | 1642.2 | 1095.92
| 12000 | 0 | 0 | 11695.77 | 1642.2 | 1095.92
| 12200 | 0 | 0 | 11895.77 | 1642.2 | 1095.92
| 12400 | 0 | 0 | 12095.77 | 1642.2 | 1095.92
| 12600 | 0 | 0 | 12295.77 | 1642.2 | 1095.92
| 12654.23 | 0 | 0 | 12350 | 1642.2 | 1095.92

## Lookup (hidden)
North Reference | RetunValue | Grid Type | ReturnValue | Deviation Indicator | ReturnValue
| 2 |  | 0 |  | 2
True |  | SPCS-Colorado Central-NAD27 |  | Directional
Grid |  | SPCS-Colorado Central-NAD83 |  | High Angle
|  | SPCS-Colorado North-NAD27 |  | Horizontal
SPCS-Colorado North-NAD83
SPCS-Colorado South-NAD27
SPCS-Colorado South-NAD83
UTM-Zone 12 NAD27
UTM-Zone 12 NAD83
UTM-Zone 13 NAD27
UTM-Zone 13 NAD83