## Data
Header Information | measured depth (ft) | inclination (°) | azimuth (°) | true vertical depth (ft) | northing +N/-S (ft) | easting +E/-W (ft)
Operator Name | 0 | 0 | 0 | 0 | 0 | 0
WPX Energy Rocky Mountain, LLC | 120 | 0 | 0 | 120 | 0 | 0
Operator Number | 200 | 2.4 | 227.9046 | 199.98 | -1.12 | -1.24
96850 | 400 | 8.4 | 227.9046 | 399 | -13.73 | -15.2
Well Name and Number | 495.32 | 11.2597 | 227.9046 | 492.91 | -24.64 | -27.28
FEDERAL RGU 442-2-298 | 600 | 11.2597 | 227.9046 | 595.57 | -38.34 | -42.44
API Number (if available) | 800 | 11.2597 | 227.9046 | 791.72 | -64.52 | -71.42
| 1000 | 11.2597 | 227.9046 | 987.88 | -90.7 | -100.4
Location: QQ SEC TWP RGE | 1200 | 11.2597 | 227.9046 | 1184.03 | -116.88 | -129.37
SWNW, Sec. T2S, R98W | 1400 | 11.2597 | 227.9046 | 1380.18 | -143.06 | -158.35
Citing Type: Planned or Actual | 1600 | 11.2597 | 227.9046 | 1576.33 | -169.24 | -187.33
Actual | 1800 | 11.2597 | 227.9046 | 1772.48 | -195.42 | -216.31
Deviation Indicator | 2000 | 11.2597 | 227.9046 | 1968.63 | -221.59 | -245.28
Directional | 2200 | 11.2597 | 227.9046 | 2164.78 | -247.77 | -274.26
North Reference | 2400 | 11.2597 | 227.9046 | 2360.93 | -273.95 | -303.24
True | 2600 | 11.2597 | 227.9046 | 2557.08 | -300.13 | -332.21
Grid Type | 2800 | 11.2597 | 227.9046 | 2753.23 | -326.31 | -361.19
#VALUE! | 3000 | 11.2597 | 227.9046 | 2949.38 | -352.49 | -390.17
| 3200 | 11.2597 | 227.9046 | 3145.53 | -378.67 | -419.15
| 3400 | 11.2597 | 227.9046 | 3341.68 | -404.85 | -448.12
| 3600 | 11.2597 | 227.9046 | 3537.83 | -431.02 | -477.1
| 3800 | 11.2597 | 227.9046 | 3733.98 | -457.2 | -506.08
| 4000 | 11.2597 | 227.9046 | 3930.13 | -483.38 | -535.05
| 4200 | 11.2597 | 227.9046 | 4126.28 | -509.56 | -564.03
| 4400 | 11.2597 | 227.9046 | 4322.43 | -535.74 | -593.01
| 4600 | 11.2597 | 227.9046 | 4518.58 | -561.92 | -621.99
| 4800 | 11.2597 | 227.9046 | 4714.73 | -588.1 | -650.96
| 5000 | 11.2597 | 227.9046 | 4910.88 | -614.27 | -679.94
| 5200 | 11.2597 | 227.9046 | 5107.04 | -640.45 | -708.92
| 5400 | 11.2597 | 227.9046 | 5303.19 | -666.63 | -737.89
| 5600 | 11.2597 | 227.9046 | 5499.34 | -692.81 | -766.87
| 5800 | 11.2597 | 227.9046 | 5695.49 | -718.99 | -795.85
| 6000 | 11.2597 | 227.9046 | 5891.64 | -745.17 | -824.82
| 6200 | 11.2597 | 227.9046 | 6087.79 | -771.35 | -853.8
| 6400 | 11.2597 | 227.9046 | 6283.94 | -797.52 | -882.78
| 6461.42 | 11.2597 | 227.9046 | 6344.18 | -805.56 | -891.68
| 6600 | 9.181 | 227.9046 | 6480.55 | -822.05 | -909.92
| 6800 | 6.181 | 227.9046 | 6678.73 | -839.96 | -929.76
| 7000 | 3.181 | 227.9046 | 6878.04 | -850.9 | -941.87
| 7200 | 0.181 | 227.9046 | 7077.93 | -854.84 | -946.22
| 7212.07 | 0 | 0 | 7090 | -854.85 | -946.23
| 7312.07 | 0 | 0 | 7190 | -854.85 | -946.23
| 7400 | 0 | 0 | 7277.93 | -854.85 | -946.23
| 7600 | 0 | 0 | 7477.93 | -854.85 | -946.23
| 7800 | 0 | 0 | 7677.93 | -854.85 | -946.23
| 8000 | 0 | 0 | 7877.93 | -854.85 | -946.23
| 8200 | 0 | 0 | 8077.93 | -854.85 | -946.23
| 8400 | 0 | 0 | 8277.93 | -854.85 | -946.23
| 8600 | 0 | 0 | 8477.93 | -854.85 | -946.23
| 8800 | 0 | 0 | 8677.93 | -854.85 | -946.23
| 9000 | 0 | 0 | 8877.93 | -854.85 | -946.23
| 9200 | 0 | 0 | 9077.93 | -854.85 | -946.23
| 9400 | 0 | 0 | 9277.93 | -854.85 | -946.23
| 9600 | 0 | 0 | 9477.93 | -854.85 | -946.23
| 9800 | 0 | 0 | 9677.93 | -854.85 | -946.23
| 10000 | 0 | 0 | 9877.93 | -854.85 | -946.23
| 10200 | 0 | 0 | 10077.93 | -854.85 | -946.23
| 10400 | 0 | 0 | 10277.93 | -854.85 | -946.23
| 10600 | 0 | 0 | 10477.93 | -854.85 | -946.23
| 10800 | 0 | 0 | 10677.93 | -854.85 | -946.23
| 11000 | 0 | 0 | 10877.93 | -854.85 | -946.23
| 11200 | 0 | 0 | 11077.93 | -854.85 | -946.23
| 11400 | 0 | 0 | 11277.93 | -854.85 | -946.23
| 11600 | 0 | 0 | 11477.93 | -854.85 | -946.23
| 11800 | 0 | 0 | 11677.93 | -854.85 | -946.23
| 12000 | 0 | 0 | 11877.93 | -854.85 | -946.23
| 12162.07 | 0 | 0 | 12040 | -854.85 | -946.23

## Lookup (hidden)
North Reference | RetunValue | Grid Type | ReturnValue | Deviation Indicator | ReturnValue
| 2 |  | 0 |  | 2
True |  | SPCS-Colorado Central-NAD27 |  | Directional
Grid |  | SPCS-Colorado Central-NAD83 |  | High Angle
|  | SPCS-Colorado North-NAD27 |  | Horizontal
SPCS-Colorado North-NAD83
SPCS-Colorado South-NAD27
SPCS-Colorado South-NAD83
UTM-Zone 12 NAD27
UTM-Zone 12 NAD83
UTM-Zone 13 NAD27
UTM-Zone 13 NAD83