## Data
Header Information | measured depth (ft) | inclination (°) | azimuth (°) | true vertical depth (ft) | northing +N/-S (ft) | easting +E/-W (ft)
Operator Name | 0 | 0 | 0 | 0 | 0 | 0
Kerr-Mcgee | 100 | 0 | 0 | 100 | 0 | 0
Operator Number | 200 | 0 | 0 | 200 | 0 | 0
47120 | 300 | 0 | 0 | 300 | 0 | 0
Well Name and Number | 400 | 0 | 0 | 400 | 0 | 0
English Farms 15C-8HZ | 500 | 0 | 0 | 500 | 0 | 0
API Number (if available) | 600 | 0 | 0 | 600 | 0 | 0
| 700 | 0 | 0 | 700 | 0 | 0
Location: QQ SEC TWP RGE | 800 | 0 | 0 | 800 | 0 | 0
NWNE Sec 8-T1N-R65W | 900 | 0 | 0 | 900 | 0 | 0
Citing Type: Planned or Actual | 1000 | 0 | 0 | 1000 | 0 | 0
Planned | 1100 | 0 | 0 | 1100 | 0 | 0
Deviation Indicator | 1200 | 0 | 0 | 1200 | 0 | 0
Horizontal | 1300 | 0 | 0 | 1300 | 0 | 0
North Reference | 1400 | 0 | 0 | 1400 | 0 | 0
True | 1500 | 0 | 0 | 1500 | 0 | 0
Grid Type | 1600 | 0 | 0 | 1600 | 0 | 0
#VALUE! | 1700 | 0 | 0 | 1700 | 0 | 0
| 1800 | 0 | 0 | 1800 | 0 | 0
| 1838.41 | 0 | 0 | 1838.41 | 0 | 0
| 1900 | 1.2318 | 13 | 1900 | 0.65 | 0.15
| 2000 | 3.2318 | 13 | 1999.91 | 4.44 | 1.02
| 2100 | 5.2318 | 13 | 2099.64 | 11.63 | 2.68
| 2200 | 7.2318 | 13 | 2199.04 | 22.21 | 5.13
| 2300 | 9.2318 | 13 | 2298.01 | 36.16 | 8.35
| 2400 | 11.2318 | 13 | 2396.41 | 53.46 | 12.34
| 2500 | 13.2318 | 13 | 2494.13 | 74.11 | 17.11
| 2600 | 15.2318 | 13 | 2591.06 | 98.06 | 22.64
| 2700 | 17.2318 | 13 | 2687.07 | 125.29 | 28.93
| 2800 | 19.2318 | 13 | 2782.04 | 155.78 | 35.96
| 2838.41 | 20 | 13 | 2818.23 | 168.34 | 38.86
| 2900 | 20 | 13 | 2876.1 | 188.87 | 43.6
| 3000 | 20 | 13 | 2970.07 | 222.19 | 51.3
| 3100 | 20 | 13 | 3064.04 | 255.52 | 58.99
| 3200 | 20 | 13 | 3158.01 | 288.84 | 66.68
| 3300 | 20 | 13 | 3251.98 | 322.17 | 74.38
| 3400 | 20 | 13 | 3345.95 | 355.49 | 82.07
| 3500 | 20 | 13 | 3439.92 | 388.82 | 89.77
| 3600 | 20 | 13 | 3533.89 | 422.14 | 97.46
| 3700 | 20 | 13 | 3627.86 | 455.47 | 105.15
| 3800 | 20 | 13 | 3721.82 | 488.79 | 112.85
| 3900 | 20 | 13 | 3815.79 | 522.12 | 120.54
| 4000 | 20 | 13 | 3909.76 | 555.44 | 128.23
| 4100 | 20 | 13 | 4003.73 | 588.77 | 135.93
| 4200 | 20 | 13 | 4097.7 | 622.1 | 143.62
| 4300 | 20 | 13 | 4191.67 | 655.42 | 151.32
| 4400 | 20 | 13 | 4285.64 | 688.75 | 159.01
| 4500 | 20 | 13 | 4379.61 | 722.07 | 166.7
| 4600 | 20 | 13 | 4473.58 | 755.4 | 174.4
| 4700 | 20 | 13 | 4567.55 | 788.72 | 182.09
| 4800 | 20 | 13 | 4661.52 | 822.05 | 189.78
| 4900 | 20 | 13 | 4755.49 | 855.37 | 197.48
| 5000 | 20 | 13 | 4849.46 | 888.7 | 205.17
| 5100 | 20 | 13 | 4943.42 | 922.02 | 212.87
| 5200 | 20 | 13 | 5037.39 | 955.35 | 220.56
| 5300 | 20 | 13 | 5131.36 | 988.68 | 228.25
| 5400 | 20 | 13 | 5225.33 | 1022 | 235.95
| 5500 | 20 | 13 | 5319.3 | 1055.33 | 243.64
| 5600 | 20 | 13 | 5413.27 | 1088.65 | 251.33
| 5700 | 20 | 13 | 5507.24 | 1121.98 | 259.03
| 5800 | 20 | 13 | 5601.21 | 1155.3 | 266.72
| 5900 | 20 | 13 | 5695.18 | 1188.63 | 274.42
| 6000 | 20 | 13 | 5789.15 | 1221.95 | 282.11
| 6100 | 20 | 13 | 5883.12 | 1255.28 | 289.8
| 6200 | 20 | 13 | 5977.09 | 1288.6 | 297.5
| 6300 | 20 | 13 | 6071.06 | 1321.93 | 305.19
| 6400 | 20 | 13 | 6165.03 | 1355.25 | 312.89
| 6500 | 20 | 13 | 6258.99 | 1388.58 | 320.58
| 6600 | 20 | 13 | 6352.96 | 1421.91 | 328.27
| 6700 | 20 | 13 | 6446.93 | 1455.23 | 335.97
| 6794.46 | 20 | 13 | 6535.7 | 1486.71 | 343.23
| 6800 | 19.4625 | 13.3979 | 6540.91 | 1488.53 | 343.66
| 6850 | 14.6652 | 18.2484 | 6588.7 | 1502.65 | 347.58
| 6900 | 10.0615 | 27.5287 | 6637.53 | 1512.54 | 351.58
| 6950 | 6.1061 | 50.0995 | 6687.04 | 1518.13 | 355.64
| 7000 | 4.8191 | 103.058 | 6736.84 | 1519.36 | 359.73
| 7050 | 7.6844 | 142.4747 | 6786.56 | 1516.23 | 363.81
| 7100 | 12.0318 | 157.3012 | 6835.81 | 1508.77 | 367.86
| 7150 | 16.7441 | 164.1223 | 6884.23 | 1497.02 | 371.85
| 7200 | 21.5836 | 167.9814 | 6931.45 | 1481.09 | 375.74
| 7250 | 26.4805 | 170.4737 | 6977.11 | 1461.09 | 379.5
| 7300 | 31.408 | 172.2327 | 7020.85 | 1437.17 | 383.11
| 7350 | 36.3536 | 173.5558 | 7062.34 | 1409.52 | 386.53
| 7400 | 41.3106 | 174.6002 | 7101.28 | 1378.35 | 389.75
| 7450 | 46.2755 | 175.4569 | 7137.36 | 1343.88 | 392.74
| 7500 | 51.2457 | 176.1821 | 7170.31 | 1306.4 | 395.47
| 7550 | 56.2198 | 176.8126 | 7199.88 | 1266.17 | 397.92
| 7600 | 61.1968 | 177.3737 | 7225.84 | 1223.51 | 400.08
| 7650 | 66.1759 | 177.8835 | 7248 | 1178.75 | 401.93
| 7700 | 71.1566 | 178.3556 | 7266.19 | 1132.21 | 403.46
| 7750 | 76.1383 | 178.8003 | 7280.26 | 1084.27 | 404.64
| 7800 | 81.1209 | 179.2264 | 7290.11 | 1035.27 | 405.49
| 7850 | 86.1039 | 179.641 | 7295.67 | 985.6 | 405.98
| 7887.82 | 89.8736 | 179.951 | 7297 | 947.8 | 406.11
| 7900 | 89.8736 | 179.951 | 7297.03 | 935.63 | 406.12
| 8000 | 89.8736 | 179.951 | 7297.25 | 835.63 | 406.21
| 8100 | 89.8736 | 179.951 | 7297.47 | 735.63 | 406.29
| 8200 | 89.8736 | 179.951 | 7297.69 | 635.63 | 406.38
| 8300 | 89.8736 | 179.951 | 7297.91 | 535.63 | 406.46
| 8400 | 89.8736 | 179.951 | 7298.13 | 435.63 | 406.55
| 8500 | 89.8736 | 179.951 | 7298.35 | 335.63 | 406.63
| 8600 | 89.8736 | 179.951 | 7298.57 | 235.63 | 406.72
| 8700 | 89.8736 | 179.951 | 7298.79 | 135.63 | 406.81
| 8800 | 89.8736 | 179.951 | 7299.01 | 35.63 | 406.89
| 8900 | 89.8736 | 179.951 | 7299.23 | -64.37 | 406.98
| 9000 | 89.8736 | 179.951 | 7299.46 | -164.37 | 407.06
| 9100 | 89.8736 | 179.951 | 7299.68 | -264.37 | 407.15
| 9200 | 89.8736 | 179.951 | 7299.9 | -364.37 | 407.23
| 9300 | 89.8736 | 179.951 | 7300.12 | -464.37 | 407.32
| 9400 | 89.8736 | 179.951 | 7300.34 | -564.37 | 407.4
| 9500 | 89.8736 | 179.951 | 7300.56 | -664.37 | 407.49
| 9600 | 89.8736 | 179.951 | 7300.78 | -764.37 | 407.57
| 9700 | 89.8736 | 179.951 | 7301 | -864.37 | 407.66
| 9800 | 89.8736 | 179.951 | 7301.22 | -964.37 | 407.75
| 9900 | 89.8736 | 179.951 | 7301.44 | -1064.37 | 407.83
| 10000 | 89.8736 | 179.951 | 7301.66 | -1164.37 | 407.92
| 10100 | 89.8736 | 179.951 | 7301.88 | -1264.37 | 408
| 10200 | 89.8736 | 179.951 | 7302.1 | -1364.36 | 408.09
| 10300 | 89.8736 | 179.951 | 7302.32 | -1464.36 | 408.17
| 10400 | 89.8736 | 179.951 | 7302.54 | -1564.36 | 408.26
| 10500 | 89.8736 | 179.951 | 7302.76 | -1664.36 | 408.34
| 10600 | 89.8736 | 179.951 | 7302.98 | -1764.36 | 408.43
| 10700 | 89.8736 | 179.951 | 7303.21 | -1864.36 | 408.51
| 10800 | 89.8736 | 179.951 | 7303.43 | -1964.36 | 408.6
| 10900 | 89.8736 | 179.951 | 7303.65 | -2064.36 | 408.69
| 11000 | 89.8736 | 179.951 | 7303.87 | -2164.36 | 408.77
| 11100 | 89.8736 | 179.951 | 7304.09 | -2264.36 | 408.86
| 11200 | 89.8736 | 179.951 | 7304.31 | -2364.36 | 408.94
| 11300 | 89.8736 | 179.951 | 7304.53 | -2464.36 | 409.03
| 11400 | 89.8736 | 179.951 | 7304.75 | -2564.36 | 409.11
| 11500 | 89.8736 | 179.951 | 7304.97 | -2664.36 | 409.2
| 11600 | 89.8736 | 179.951 | 7305.19 | -2764.36 | 409.28
| 11700 | 89.8736 | 179.951 | 7305.41 | -2864.36 | 409.37
| 11800 | 89.8736 | 179.951 | 7305.63 | -2964.36 | 409.46
| 11900 | 89.8736 | 179.951 | 7305.85 | -3064.36 | 409.54
| 12000 | 89.8736 | 179.951 | 7306.07 | -3164.36 | 409.63
| 12100 | 89.8736 | 179.951 | 7306.29 | -3264.36 | 409.71
| 12200 | 89.8736 | 179.951 | 7306.51 | -3364.36 | 409.8
| 12300 | 89.8736 | 179.951 | 7306.74 | -3464.36 | 409.88
| 12400 | 89.8736 | 179.951 | 7306.96 | -3564.36 | 409.97
| 12500 | 89.8736 | 179.951 | 7307.18 | -3664.36 | 410.05
| 12600 | 89.8736 | 179.951 | 7307.4 | -3764.36 | 410.14
| 12700 | 89.8736 | 179.951 | 7307.62 | -3864.36 | 410.22
| 12800 | 89.8736 | 179.951 | 7307.84 | -3964.36 | 410.31
| 12900 | 89.8736 | 179.951 | 7308.06 | -4064.36 | 410.4
| 13000 | 89.8736 | 179.951 | 7308.28 | -4164.36 | 410.48
| 13100 | 89.8736 | 179.951 | 7308.5 | -4264.36 | 410.57
| 13200 | 89.8736 | 179.951 | 7308.72 | -4364.36 | 410.65
| 13300 | 89.8736 | 179.951 | 7308.94 | -4464.36 | 410.74
| 13326.67 | 89.8736 | 179.951 | 7309 | -4491.03 | 410.76

## Lookup (hidden)
North Reference | RetunValue | Grid Type | ReturnValue | Deviation Indicator | ReturnValue
| 2 |  | 0 |  | 4
True |  | SPCS-Colorado Central-NAD27 |  | Directional
Grid |  | SPCS-Colorado Central-NAD83 |  | High Angle
|  | SPCS-Colorado North-NAD27 |  | Horizontal
SPCS-Colorado North-NAD83
SPCS-Colorado South-NAD27
SPCS-Colorado South-NAD83
UTM-Zone 12 NAD27
UTM-Zone 12 NAD83
UTM-Zone 13 NAD27
UTM-Zone 13 NAD83