## Data
Header Information | measured depth (ft) | inclination (°) | azimuth (°) | true vertical depth (ft) | northing +N/-S (ft) | easting +E/-W (ft)
Operator Name | 0 | 0 | 0 | 0 | 0 | 0
Bonanza Creek Energy | 100 | 0 | 0 | 100 | 0 | 0
Operator Number | 200 | 0 | 0 | 200 | 0 | 0
8960 | 300 | 0 | 0 | 300 | 0 | 0
Well Name and Number | 400 | 0 | 0 | 400 | 0 | 0
STATE PRONGHORN 43-32-31MRLNB | 500 | 0 | 0 | 500 | 0 | 0
API Number (if available) | 600 | 0 | 0 | 600 | 0 | 0
| 700 | 0 | 0 | 700 | 0 | 0
Location: QQ SEC TWP RGE | 800 | 0 | 0 | 800 | 0 | 0
SE SE SEC.32 T5N R61W | 900 | 2 | 39.7 | 899.98 | 1.34 | 1.11
Citing Type: Planned or Actual | 1000 | 4 | 39.7 | 999.84 | 5.37 | 4.46
Planned | 1100 | 6 | 39.7 | 1099.45 | 12.07 | 10.02
Deviation Indicator | 1200 | 8 | 39.7 | 1198.7 | 21.45 | 17.81
Horizontal | 1300 | 10 | 39.7 | 1297.47 | 33.49 | 27.8
North Reference | 1400 | 12 | 39.7 | 1395.62 | 48.17 | 39.99
True | 1500 | 14 | 39.7 | 1493.06 | 65.47 | 54.35
Grid Type | 1600 | 16 | 39.7 | 1589.64 | 85.39 | 70.89
#VALUE! | 1700 | 18 | 39.7 | 1685.27 | 107.88 | 89.56
| 1800 | 20 | 39.7 | 1779.82 | 132.93 | 110.35
| 1900 | 22 | 39.7 | 1873.17 | 160.5 | 133.24
| 2000 | 24 | 39.7 | 1965.21 | 190.56 | 158.2
| 2100 | 26 | 39.7 | 2055.84 | 223.08 | 185.19
| 2107.58 | 26.15 | 39.7 | 2062.65 | 225.64 | 187.32
| 2200 | 26.15 | 39.7 | 2145.61 | 256.99 | 213.34
| 2300 | 26.15 | 39.7 | 2235.37 | 290.9 | 241.49
| 2400 | 26.15 | 39.7 | 2325.13 | 324.81 | 269.65
| 2500 | 26.15 | 39.7 | 2414.9 | 358.72 | 297.8
| 2600 | 26.15 | 39.7 | 2504.66 | 392.63 | 325.95
| 2700 | 26.15 | 39.7 | 2594.42 | 426.55 | 354.1
| 2800 | 26.15 | 39.7 | 2684.19 | 460.46 | 382.26
| 2900 | 26.15 | 39.7 | 2773.95 | 494.37 | 410.41
| 3000 | 26.15 | 39.7 | 2863.71 | 528.28 | 438.56
| 3100 | 26.15 | 39.7 | 2953.48 | 562.19 | 466.71
| 3200 | 26.15 | 39.7 | 3043.24 | 596.1 | 494.87
| 3300 | 26.15 | 39.7 | 3133 | 630.02 | 523.02
| 3400 | 26.15 | 39.7 | 3222.77 | 663.93 | 551.17
| 3500 | 26.15 | 39.7 | 3312.53 | 697.84 | 579.32
| 3600 | 26.15 | 39.7 | 3402.29 | 731.75 | 607.48
| 3700 | 26.15 | 39.7 | 3492.05 | 765.66 | 635.63
| 3800 | 26.15 | 39.7 | 3581.82 | 799.58 | 663.78
| 3900 | 26.15 | 39.7 | 3671.58 | 833.49 | 691.93
| 4000 | 26.15 | 39.7 | 3761.34 | 867.4 | 720.09
| 4100 | 26.15 | 39.7 | 3851.11 | 901.31 | 748.24
| 4200 | 26.15 | 39.7 | 3940.87 | 935.22 | 776.39
| 4300 | 26.15 | 39.7 | 4030.63 | 969.14 | 804.54
| 4400 | 26.15 | 39.7 | 4120.4 | 1003.05 | 832.7
| 4500 | 26.15 | 39.7 | 4210.16 | 1036.96 | 860.85
| 4579.31 | 26.15 | 39.7 | 4281.35 | 1063.86 | 883.18
| 4600 | 25.74 | 39.7 | 4299.96 | 1070.82 | 888.96
| 4700 | 23.74 | 39.7 | 4390.77 | 1103.02 | 915.69
| 4800 | 21.74 | 39.7 | 4483 | 1132.75 | 940.37
| 4900 | 19.74 | 39.7 | 4576.51 | 1160 | 962.99
| 5000 | 17.74 | 39.7 | 4671.21 | 1184.71 | 983.51
| 5100 | 15.74 | 39.7 | 4766.97 | 1206.87 | 1001.9
| 5200 | 13.74 | 39.7 | 4863.67 | 1226.44 | 1018.15
| 5300 | 11.74 | 39.7 | 4961.21 | 1243.41 | 1032.24
| 5400 | 9.74 | 39.7 | 5059.45 | 1257.74 | 1044.14
| 5500 | 7.74 | 39.7 | 5158.28 | 1269.43 | 1053.84
| 5600 | 5.74 | 39.7 | 5257.59 | 1278.46 | 1061.33
| 5700 | 3.74 | 39.7 | 5357.24 | 1284.81 | 1066.61
| 5800 | 1.74 | 39.7 | 5457.12 | 1288.49 | 1069.66
| 5886.89 | 0 | 0 | 5544 | 1289.5 | 1070.5
| 5900 | 0 | 0 | 5557.11 | 1289.5 | 1070.5
| 5916.89 | 0 | 0 | 5574 | 1289.5 | 1070.5
| 6000 | 9.97 | 270.83 | 5656.69 | 1289.6 | 1063.29
| 6100 | 21.97 | 270.83 | 5752.65 | 1290 | 1035.82
| 6200 | 33.97 | 270.83 | 5840.81 | 1290.68 | 989.01
| 6300 | 45.97 | 270.83 | 5917.3 | 1291.61 | 924.89
| 6400 | 57.97 | 270.83 | 5978.79 | 1292.75 | 846.27
| 6500 | 69.97 | 270.83 | 6022.59 | 1294.05 | 756.58
| 6541.89 | 75 | 270.83 | 6035.2 | 1294.63 | 716.65
| 6600 | 75 | 270.83 | 6050.24 | 1295.44 | 660.53
| 6641.89 | 75 | 270.83 | 6061.08 | 1296.03 | 620.07
| 6700 | 81.97 | 270.83 | 6072.67 | 1296.85 | 563.17
| 6766.89 | 90 | 270.83 | 6077.35 | 1297.82 | 496.5
| 6800 | 90 | 270.83 | 6077.35 | 1298.3 | 463.4
| 6900 | 90 | 270.83 | 6077.35 | 1299.74 | 363.41
| 7000 | 90 | 270.83 | 6077.35 | 1301.19 | 263.42
| 7100 | 90 | 270.83 | 6077.35 | 1302.64 | 163.43
| 7200 | 90 | 270.83 | 6077.35 | 1304.09 | 63.44
| 7300 | 90 | 270.83 | 6077.35 | 1305.54 | -36.55
| 7400 | 90 | 270.83 | 6077.35 | 1306.99 | -136.54
| 7500 | 90 | 270.83 | 6077.35 | 1308.44 | -236.53
| 7600 | 90 | 270.83 | 6077.35 | 1309.89 | -336.52
| 7700 | 90 | 270.83 | 6077.35 | 1311.34 | -436.51
| 7800 | 90 | 270.83 | 6077.35 | 1312.79 | -536.5
| 7900 | 90 | 270.83 | 6077.34 | 1314.24 | -636.49
| 8000 | 90 | 270.83 | 6077.34 | 1315.7 | -736.48
| 8100 | 90 | 270.83 | 6077.34 | 1317.15 | -836.47
| 8200 | 90 | 270.83 | 6077.34 | 1318.6 | -936.46
| 8300 | 90 | 270.83 | 6077.34 | 1320.05 | -1036.45
| 8400 | 90 | 270.83 | 6077.34 | 1321.5 | -1136.43
| 8500 | 90 | 270.83 | 6077.34 | 1322.96 | -1236.42
| 8600 | 90 | 270.83 | 6077.34 | 1324.41 | -1336.41
| 8700 | 90 | 270.83 | 6077.34 | 1325.86 | -1436.4
| 8800 | 90 | 270.83 | 6077.34 | 1327.32 | -1536.39
| 8900 | 90 | 270.83 | 6077.34 | 1328.77 | -1636.38
| 9000 | 90 | 270.83 | 6077.34 | 1330.22 | -1736.37
| 9100 | 90 | 270.83 | 6077.34 | 1331.68 | -1836.36
| 9200 | 90 | 270.83 | 6077.34 | 1333.13 | -1936.35
| 9300 | 90 | 270.83 | 6077.34 | 1334.59 | -2036.34
| 9400 | 90 | 270.83 | 6077.34 | 1336.04 | -2136.33
| 9500 | 90 | 270.83 | 6077.34 | 1337.49 | -2236.32
| 9600 | 90 | 270.83 | 6077.33 | 1338.95 | -2336.31
| 9700 | 90 | 270.83 | 6077.33 | 1340.41 | -2436.3
| 9800 | 90 | 270.83 | 6077.33 | 1341.86 | -2536.29
| 9900 | 90 | 270.83 | 6077.33 | 1343.32 | -2636.28
| 10000 | 90 | 270.83 | 6077.33 | 1344.77 | -2736.27
| 10100 | 90 | 270.83 | 6077.33 | 1346.23 | -2836.26
| 10200 | 90 | 270.83 | 6077.33 | 1347.69 | -2936.24
| 10300 | 90 | 270.83 | 6077.33 | 1349.14 | -3036.23
| 10400 | 90 | 270.83 | 6077.33 | 1350.6 | -3136.22
| 10500 | 90 | 270.84 | 6077.33 | 1352.06 | -3236.21
| 10600 | 90 | 270.84 | 6077.32 | 1353.51 | -3336.2
| 10700 | 90 | 270.84 | 6077.32 | 1354.97 | -3436.19
| 10800 | 90 | 270.84 | 6077.32 | 1356.43 | -3536.18
| 10900 | 90 | 270.84 | 6077.32 | 1357.89 | -3636.17
| 11000 | 90 | 270.84 | 6077.32 | 1359.35 | -3736.16
| 11100 | 90 | 270.84 | 6077.32 | 1360.81 | -3836.15
| 11200 | 90 | 270.84 | 6077.32 | 1362.26 | -3936.14
| 11300 | 90 | 270.84 | 6077.31 | 1363.72 | -4036.13
| 11400 | 90 | 270.84 | 6077.31 | 1365.18 | -4136.12
| 11500 | 90 | 270.84 | 6077.31 | 1366.64 | -4236.11
| 11600 | 90 | 270.84 | 6077.31 | 1368.1 | -4336.1
| 11700 | 90 | 270.84 | 6077.31 | 1369.56 | -4436.08
| 11800 | 90 | 270.84 | 6077.31 | 1371.02 | -4536.07
| 11900 | 90 | 270.84 | 6077.31 | 1372.48 | -4636.06
| 12000 | 90 | 270.84 | 6077.3 | 1373.94 | -4736.05
| 12100 | 90 | 270.84 | 6077.3 | 1375.4 | -4836.04
| 12200 | 90 | 270.84 | 6077.3 | 1376.87 | -4936.03
| 12250.02 | 90 | 270.84 | 6077.3 | 1377.6 | -4986.04

## Lookup (hidden)
North Reference | RetunValue | Grid Type | ReturnValue | Deviation Indicator | ReturnValue
| 2 |  | 0 |  | 4
True |  | SPCS-Colorado Central-NAD27 |  | Directional
Grid |  | SPCS-Colorado Central-NAD83 |  | High Angle
|  | SPCS-Colorado North-NAD27 |  | Horizontal
SPCS-Colorado North-NAD83
SPCS-Colorado South-NAD27
SPCS-Colorado South-NAD83
UTM-Zone 12 NAD27
UTM-Zone 12 NAD83
UTM-Zone 13 NAD27
UTM-Zone 13 NAD83