## Data
Header Information | measured depth (ft) | inclination (°) | azimuth (°) | true vertical depth (ft) | northing +N/-S (ft) | easting +E/-W (ft)
Operator Name | 0 | 0 | 0 | 0 | 0 | 0
Kerr-Mcgee | 100 | 0 | 0 | 100 | 0 | 0
Operator Number | 200 | 0 | 0 | 200 | 0 | 0
47120 | 300 | 0 | 0 | 300 | 0 | 0
Well Name and Number | 400 | 0 | 0 | 400 | 0 | 0
Wilson Ranch 12C-27HZ | 500 | 0 | 0 | 500 | 0 | 0
API Number (if available) | 600 | 0 | 0 | 600 | 0 | 0
| 700 | 0 | 0 | 700 | 0 | 0
Location: QQ SEC TWP RGE | 800 | 0 | 0 | 800 | 0 | 0
NESE Sec 25-T4N-R68W | 900 | 0 | 0 | 900 | 0 | 0
Citing Type: Planned or Actual | 1000 | 2 | 0 | 999.98 | 1.75 | 0
Planned | 1100 | 4 | 0 | 1099.84 | 6.98 | 0
Deviation Indicator | 1200 | 6 | 0 | 1199.45 | 15.69 | 0
Horizontal | 1300 | 8 | 0 | 1298.7 | 27.88 | 0
North Reference | 1400 | 10 | 0 | 1397.47 | 43.52 | 0
True | 1500 | 10 | 0 | 1495.95 | 60.89 | 0
Grid Type | 1600 | 10 | 0 | 1594.43 | 78.25 | 0
#VALUE! | 1700 | 10 | 0 | 1692.91 | 95.62 | 0
| 1800 | 10 | 0 | 1791.39 | 112.98 | 0
| 1900 | 10 | 0 | 1889.87 | 130.35 | 0
| 2000 | 10 | 0 | 1988.35 | 147.71 | 0
| 2100 | 10 | 0 | 2086.83 | 165.08 | 0
| 2200 | 10 | 0 | 2185.31 | 182.44 | 0
| 2300 | 10 | 0 | 2283.79 | 199.81 | 0
| 2400 | 10 | 0 | 2382.27 | 217.17 | 0
| 2500 | 10 | 0 | 2480.75 | 234.54 | 0
| 2600 | 10 | 0 | 2579.23 | 251.9 | 0
| 2700 | 10 | 0 | 2677.72 | 269.27 | 0
| 2800 | 10 | 0 | 2776.2 | 286.63 | 0
| 2900 | 10 | 0 | 2874.68 | 303.99 | 0
| 3000 | 10 | 0 | 2973.16 | 321.36 | 0
| 3100 | 10 | 0 | 3071.64 | 338.72 | 0
| 3200 | 10 | 0 | 3170.12 | 356.09 | 0
| 3300 | 10 | 0 | 3268.6 | 373.45 | 0
| 3400 | 10 | 0 | 3367.08 | 390.82 | 0
| 3500 | 10 | 0 | 3465.56 | 408.18 | 0
| 3600 | 10 | 0 | 3564.04 | 425.55 | 0
| 3700 | 10 | 0 | 3662.52 | 442.91 | 0
| 3809.13 | 10 | 0 | 3770 | 461.86 | 0
| 3900 | 8.1826 | 0 | 3859.72 | 476.22 | 0
| 4000 | 6.1826 | 0 | 3958.93 | 488.72 | 0
| 4100 | 4.1826 | 0 | 4058.52 | 497.76 | 0
| 4200 | 2.1826 | 0 | 4158.36 | 503.31 | 0
| 4309.13 | 0 | 0 | 4267.46 | 505.39 | 0
| 4400 | 0 | 0 | 4358.33 | 505.39 | 0
| 4500 | 0 | 0 | 4458.33 | 505.39 | 0
| 4600 | 0 | 0 | 4558.33 | 505.39 | 0
| 4700 | 0 | 0 | 4658.33 | 505.39 | 0
| 4800 | 0 | 0 | 4758.33 | 505.39 | 0
| 4900 | 0 | 0 | 4858.33 | 505.39 | 0
| 5000 | 0 | 0 | 4958.33 | 505.39 | 0
| 5100 | 0 | 0 | 5058.33 | 505.39 | 0
| 5200 | 0 | 0 | 5158.33 | 505.39 | 0
| 5300 | 0 | 0 | 5258.33 | 505.39 | 0
| 5400 | 0 | 0 | 5358.33 | 505.39 | 0
| 5500 | 0 | 0 | 5458.33 | 505.39 | 0
| 5600 | 0 | 0 | 5558.33 | 505.39 | 0
| 5700 | 0 | 0 | 5658.33 | 505.39 | 0
| 5800 | 0 | 0 | 5758.33 | 505.39 | 0
| 5900 | 0 | 0 | 5858.33 | 505.39 | 0
| 6000 | 0 | 0 | 5958.33 | 505.39 | 0
| 6100 | 0 | 0 | 6058.33 | 505.39 | 0
| 6200 | 0 | 0 | 6158.33 | 505.39 | 0
| 6300 | 0 | 0 | 6258.33 | 505.39 | 0
| 6400 | 0 | 0 | 6358.33 | 505.39 | 0
| 6500 | 0 | 0 | 6458.33 | 505.39 | 0
| 6600 | 0 | 0 | 6558.33 | 505.39 | 0
| 6700 | 0 | 0 | 6658.33 | 505.39 | 0
| 6800 | 0 | 0 | 6758.33 | 505.39 | 0
| 6860.71 | 0 | 0 | 6819.04 | 505.39 | 0
| 6900 | 3.929 | 269.2974 | 6858.3 | 505.37 | -1.35
| 6950 | 8.929 | 269.2974 | 6907.97 | 505.3 | -6.94
| 7000 | 13.929 | 269.2974 | 6956.96 | 505.18 | -16.85
| 7050 | 18.929 | 269.2974 | 7004.91 | 505.01 | -30.98
| 7100 | 23.929 | 269.2974 | 7051.43 | 504.78 | -49.24
| 7150 | 28.929 | 269.2974 | 7096.19 | 504.51 | -71.49
| 7200 | 33.929 | 269.2974 | 7138.85 | 504.19 | -97.55
| 7250 | 38.929 | 269.2974 | 7179.06 | 503.83 | -127.23
| 7300 | 43.929 | 269.2974 | 7216.54 | 503.42 | -160.3
| 7350 | 48.929 | 269.2974 | 7250.99 | 502.98 | -196.51
| 7400 | 53.929 | 269.2974 | 7282.16 | 502.5 | -235.59
| 7450 | 58.929 | 269.2974 | 7309.8 | 501.99 | -277.23
| 7500 | 63.929 | 269.2974 | 7333.7 | 501.45 | -321.13
| 7550 | 68.929 | 269.2974 | 7353.69 | 500.89 | -366.94
| 7600 | 73.929 | 269.2974 | 7369.61 | 500.31 | -414.32
| 7650 | 78.929 | 269.2974 | 7381.34 | 499.71 | -462.9
| 7700 | 83.929 | 269.2974 | 7388.79 | 499.1 | -512.32
| 7750 | 88.929 | 269.2974 | 7391.9 | 498.49 | -562.21
| 7762.24 | 90.1531 | 269.2974 | 7392 | 498.34 | -574.45
| 7800 | 90.1531 | 269.2974 | 7391.9 | 497.88 | -612.2
| 7900 | 90.1531 | 269.2974 | 7391.63 | 496.65 | -712.19
| 8000 | 90.1531 | 269.2974 | 7391.36 | 495.43 | -812.19
| 8100 | 90.1531 | 269.2974 | 7391.09 | 494.2 | -912.18
| 8200 | 90.1531 | 269.2974 | 7390.83 | 492.97 | -1012.17
| 8300 | 90.1531 | 269.2974 | 7390.56 | 491.75 | -1112.16
| 8400 | 90.1531 | 269.2974 | 7390.29 | 490.52 | -1212.15
| 8500 | 90.1531 | 269.2974 | 7390.03 | 489.3 | -1312.15
| 8600 | 90.1531 | 269.2974 | 7389.76 | 488.07 | -1412.14
| 8700 | 90.1531 | 269.2974 | 7389.49 | 486.84 | -1512.13
| 8800 | 90.1531 | 269.2974 | 7389.22 | 485.62 | -1612.12
| 8900 | 90.1531 | 269.2974 | 7388.96 | 484.39 | -1712.11
| 9000 | 90.1531 | 269.2974 | 7388.69 | 483.16 | -1812.11
| 9100 | 90.1531 | 269.2974 | 7388.42 | 481.94 | -1912.1
| 9200 | 90.1531 | 269.2974 | 7388.15 | 480.71 | -2012.09
| 9300 | 90.1531 | 269.2974 | 7387.89 | 479.49 | -2112.08
| 9400 | 90.1531 | 269.2974 | 7387.62 | 478.26 | -2212.08
| 9500 | 90.1531 | 269.2974 | 7387.35 | 477.03 | -2312.07
| 9600 | 90.1531 | 269.2974 | 7387.09 | 475.81 | -2412.06
| 9700 | 90.1531 | 269.2974 | 7386.82 | 474.58 | -2512.05
| 9800 | 90.1531 | 269.2974 | 7386.55 | 473.35 | -2612.04
| 9900 | 90.1531 | 269.2974 | 7386.28 | 472.13 | -2712.04
| 10000 | 90.1531 | 269.2974 | 7386.02 | 470.9 | -2812.03
| 10100 | 90.1531 | 269.2974 | 7385.75 | 469.68 | -2912.02
| 10200 | 90.1531 | 269.2974 | 7385.48 | 468.45 | -3012.01
| 10300 | 90.1531 | 269.2974 | 7385.22 | 467.22 | -3112
| 10400 | 90.1531 | 269.2974 | 7384.95 | 466 | -3212
| 10500 | 90.1531 | 269.2974 | 7384.68 | 464.77 | -3311.99
| 10600 | 90.1531 | 269.2974 | 7384.41 | 463.54 | -3411.98
| 10700 | 90.1531 | 269.2974 | 7384.15 | 462.32 | -3511.97
| 10800 | 90.1531 | 269.2974 | 7383.88 | 461.09 | -3611.97
| 10900 | 90.1531 | 269.2974 | 7383.61 | 459.87 | -3711.96
| 11000 | 90.1531 | 269.2974 | 7383.34 | 458.64 | -3811.95
| 11100 | 90.1531 | 269.2974 | 7383.08 | 457.41 | -3911.94
| 11200 | 90.1531 | 269.2974 | 7382.81 | 456.19 | -4011.93
| 11300 | 90.1531 | 269.2974 | 7382.54 | 454.96 | -4111.93
| 11400 | 90.1531 | 269.2974 | 7382.28 | 453.73 | -4211.92
| 11500 | 90.1531 | 269.2974 | 7382.01 | 452.51 | -4311.91
| 11600 | 90.1531 | 269.2974 | 7381.74 | 451.28 | -4411.9
| 11700 | 90.1531 | 269.2974 | 7381.47 | 450.06 | -4511.89
| 11800 | 90.1531 | 269.2974 | 7381.21 | 448.83 | -4611.89
| 11900 | 90.1531 | 269.2974 | 7380.94 | 447.6 | -4711.88
| 12000 | 90.1531 | 269.2974 | 7380.67 | 446.38 | -4811.87
| 12100 | 90.1531 | 269.2974 | 7380.41 | 445.15 | -4911.86
| 12200 | 90.1531 | 269.2974 | 7380.14 | 443.93 | -5011.86
| 12300 | 90.1531 | 269.2974 | 7379.87 | 442.7 | -5111.85
| 12400 | 90.1531 | 269.2974 | 7379.6 | 441.47 | -5211.84
| 12500 | 90.1531 | 269.2974 | 7379.34 | 440.25 | -5311.83
| 12600 | 90.1531 | 269.2974 | 7379.07 | 439.02 | -5411.82
| 12700 | 90.1531 | 269.2974 | 7378.8 | 437.79 | -5511.82
| 12800 | 90.1531 | 269.2974 | 7378.54 | 436.57 | -5611.81
| 12900 | 90.1531 | 269.2974 | 7378.27 | 435.34 | -5711.8
| 13000 | 90.1531 | 269.2974 | 7378 | 434.12 | -5811.79
| 13100 | 90.1531 | 269.2974 | 7377.73 | 432.89 | -5911.78
| 13200 | 90.1531 | 269.2974 | 7377.47 | 431.66 | -6011.78
| 13300 | 90.1531 | 269.2974 | 7377.2 | 430.44 | -6111.77
| 13400 | 90.1531 | 269.2974 | 7376.93 | 429.21 | -6211.76
| 13500 | 90.1531 | 269.2974 | 7376.66 | 427.98 | -6311.75
| 13600 | 90.1531 | 269.2974 | 7376.4 | 426.76 | -6411.74
| 13700 | 90.1531 | 269.2974 | 7376.13 | 425.53 | -6511.74
| 13800 | 90.1531 | 269.2974 | 7375.86 | 424.31 | -6611.73
| 13900 | 90.1531 | 269.2974 | 7375.6 | 423.08 | -6711.72
| 14000 | 90.1531 | 269.2974 | 7375.33 | 421.85 | -6811.71
| 14100 | 90.1531 | 269.2974 | 7375.06 | 420.63 | -6911.71
| 14200 | 90.1531 | 269.2974 | 7374.79 | 419.4 | -7011.7
| 14300 | 90.1531 | 269.2974 | 7374.53 | 418.17 | -7111.69
| 14400 | 90.1531 | 269.2974 | 7374.26 | 416.95 | -7211.68
| 14500 | 90.1531 | 269.2974 | 7373.99 | 415.72 | -7311.67
| 14600 | 90.1531 | 269.2974 | 7373.73 | 414.5 | -7411.67
| 14700 | 90.1531 | 269.2974 | 7373.46 | 413.27 | -7511.66
| 14800 | 90.1531 | 269.2974 | 7373.19 | 412.04 | -7611.65
| 14900 | 90.1531 | 269.2974 | 7372.92 | 410.82 | -7711.64
| 15000 | 90.1531 | 269.2974 | 7372.66 | 409.59 | -7811.63
| 15100 | 90.1531 | 269.2974 | 7372.39 | 408.36 | -7911.63
| 15200 | 90.1531 | 269.2974 | 7372.12 | 407.14 | -8011.62
| 15300 | 90.1531 | 269.2974 | 7371.86 | 405.91 | -8111.61
| 15400 | 90.1531 | 269.2974 | 7371.59 | 404.69 | -8211.6
| 15500 | 90.1531 | 269.2974 | 7371.32 | 403.46 | -8311.6
| 15600 | 90.1531 | 269.2974 | 7371.05 | 402.23 | -8411.59
| 15700 | 90.1531 | 269.2974 | 7370.79 | 401.01 | -8511.58
| 15800 | 90.1531 | 269.2974 | 7370.52 | 399.78 | -8611.57
| 15900 | 90.1531 | 269.2974 | 7370.25 | 398.56 | -8711.56
| 16000 | 90.1531 | 269.2974 | 7369.98 | 397.33 | -8811.56
| 16100 | 90.1531 | 269.2974 | 7369.72 | 396.1 | -8911.55
| 16200 | 90.1531 | 269.2974 | 7369.45 | 394.88 | -9011.54
| 16300 | 90.1531 | 269.2974 | 7369.18 | 393.65 | -9111.53
| 16400 | 90.1531 | 269.2974 | 7368.92 | 392.42 | -9211.52
| 16500 | 90.1531 | 269.2974 | 7368.65 | 391.2 | -9311.52
| 16600 | 90.1531 | 269.2974 | 7368.38 | 389.97 | -9411.51
| 16700 | 90.1531 | 269.2974 | 7368.11 | 388.75 | -9511.5
| 16800 | 90.1531 | 269.2974 | 7367.85 | 387.52 | -9611.49
| 16900 | 90.1531 | 269.2974 | 7367.58 | 386.29 | -9711.48
| 17000 | 90.1531 | 269.2974 | 7367.31 | 385.07 | -9811.48
| 17100 | 90.1531 | 269.2974 | 7367.05 | 383.84 | -9911.47
| 17116.98 | 90.1531 | 269.2974 | 7367 | 383.63 | -9928.45

## Lookup (hidden)
North Reference | RetunValue | Grid Type | ReturnValue | Deviation Indicator | ReturnValue
| 2 |  | 0 |  | 4
True |  | SPCS-Colorado Central-NAD27 |  | Directional
Grid |  | SPCS-Colorado Central-NAD83 |  | High Angle
|  | SPCS-Colorado North-NAD27 |  | Horizontal
SPCS-Colorado North-NAD83
SPCS-Colorado South-NAD27
SPCS-Colorado South-NAD83
UTM-Zone 12 NAD27
UTM-Zone 12 NAD83
UTM-Zone 13 NAD27
UTM-Zone 13 NAD83