## Data
Header Information | measured depth (ft) | inclination (°) | azimuth (°) | true vertical depth (ft) | northing +N/-S (ft) | easting +E/-W (ft)
Operator Name | 0 | 0 | 0 | 0 | 0 | 0
Kerr-Mcgee | 100 | 0 | 0 | 100 | 0 | 0
Operator Number | 200 | 0 | 0 | 200 | 0 | 0
47120 | 300 | 0 | 0 | 300 | 0 | 0
Well Name and Number | 400 | 0 | 0 | 400 | 0 | 0
VIPER PYRO STATE 16N2-10HZ | 500 | 0 | 0 | 500 | 0 | 0
API Number (if available) | 600 | 0 | 0 | 600 | 0 | 0
| 700 | 0 | 0 | 700 | 0 | 0
Location: QQ SEC TWP RGE | 800 | 0 | 0 | 800 | 0 | 0
NWNW Sec 15-T3N-R67W | 900 | 0 | 0 | 900 | 0 | 0
Citing Type: Planned or Actual | 1000 | 0 | 0 | 1000 | 0 | 0
Planned | 1100 | 0 | 0 | 1100 | 0 | 0
Deviation Indicator | 1200 | 0 | 0 | 1200 | 0 | 0
Horizontal | 1300 | 1.9999 | 322 | 1299.98 | 1.38 | -1.07
North Reference | 1400 | 3.9999 | 322 | 1399.83 | 5.5 | -4.3
True | 1500 | 5.9999 | 322 | 1499.45 | 12.37 | -9.66
Grid Type | 1600 | 7.9999 | 322 | 1598.7 | 21.97 | -17.16
#VALUE! | 1700 | 9.9999 | 322 | 1697.46 | 34.3 | -26.79
VS Direction: 90.92° | 1800 | 11.9999 | 322 | 1795.62 | 49.33 | -38.54
| 1900 | 13.9999 | 322 | 1893.05 | 67.06 | -52.39
| 2000 | 15.9999 | 322 | 1989.64 | 87.45 | -68.32
| 2100 | 16 | 322 | 2085.76 | 109.17 | -85.29
| 2200 | 16 | 322 | 2181.89 | 130.89 | -102.26
| 2300 | 16 | 322 | 2278.02 | 152.61 | -119.23
| 2400 | 16 | 322 | 2374.14 | 174.33 | -136.2
| 2499.99 | 16 | 322 | 2470.27 | 196.05 | -153.17
| 2599.99 | 16 | 322 | 2566.39 | 217.77 | -170.14
| 2699.99 | 16 | 322 | 2662.52 | 239.49 | -187.11
| 2799.99 | 16 | 322 | 2758.65 | 261.21 | -204.08
| 2899.99 | 16 | 322 | 2854.77 | 282.93 | -221.05
| 2999.99 | 16 | 322 | 2950.9 | 304.66 | -238.02
| 3099.99 | 16 | 322 | 3047.02 | 326.38 | -254.99
| 3199.99 | 16 | 322 | 3143.15 | 348.1 | -271.96
| 3299.99 | 16 | 322 | 3239.28 | 369.82 | -288.93
| 3399.99 | 16 | 322 | 3335.4 | 391.54 | -305.9
| 3499.99 | 16 | 322 | 3431.53 | 413.26 | -322.87
| 3599.99 | 16 | 322 | 3527.65 | 434.98 | -339.84
| 3699.99 | 16 | 322 | 3623.78 | 456.7 | -356.81
| 3799.99 | 16 | 322 | 3719.91 | 478.42 | -373.78
| 3899.99 | 16 | 322 | 3816.03 | 500.14 | -390.75
| 3999.99 | 16 | 322 | 3912.16 | 521.86 | -407.72
| 4099.99 | 16 | 322 | 4008.28 | 543.58 | -424.69
| 4199.99 | 16 | 322 | 4104.41 | 565.3 | -441.66
| 4299.99 | 16 | 322 | 4200.54 | 587.02 | -458.63
| 4399.99 | 16 | 322 | 4296.66 | 608.74 | -475.6
| 4499.99 | 16 | 322 | 4392.79 | 630.46 | -492.57
| 4599.99 | 16 | 322 | 4488.91 | 652.18 | -509.54
| 4699.99 | 16 | 322 | 4585.04 | 673.9 | -526.51
| 4799.99 | 16 | 322 | 4681.17 | 695.62 | -543.48
| 4899.99 | 16 | 322 | 4777.29 | 717.34 | -560.45
| 4999.99 | 16 | 322 | 4873.42 | 739.06 | -577.42
| 5099.99 | 16 | 322 | 4969.54 | 760.79 | -594.39
| 5199.99 | 16 | 322 | 5065.67 | 782.51 | -611.36
| 5299.99 | 16 | 322 | 5161.8 | 804.23 | -628.33
| 5399.99 | 16 | 322 | 5257.92 | 825.95 | -645.3
| 5499.99 | 16 | 322 | 5354.05 | 847.67 | -662.27
| 5599.99 | 16 | 322 | 5450.17 | 869.39 | -679.24
| 5699.99 | 14.0002 | 322 | 5546.76 | 889.78 | -695.17
| 5799.99 | 12.0002 | 322 | 5644.19 | 907.51 | -709.02
| 5899.99 | 10.0002 | 322 | 5742.35 | 922.54 | -720.77
| 5999.99 | 8.0002 | 322 | 5841.11 | 934.87 | -730.4
| 6099.99 | 6.0002 | 322 | 5940.36 | 944.47 | -737.9
| 6199.99 | 4.0002 | 322 | 6039.98 | 951.34 | -743.27
| 6299.99 | 2.0003 | 322 | 6139.84 | 955.47 | -746.49
| 6399.99 | 0.0003 | 322 | 6239.82 | 956.84 | -747.57
| 6499.99 | 0 | 0 | 6339.81 | 956.84 | -747.57
| 6599.99 | 9.8767 | 90.9241 | 6439.33 | 956.7 | -739.08
| 6699.99 | 19.8767 | 90.9241 | 6535.85 | 956.29 | -713.44
| 6799.99 | 29.8766 | 90.9241 | 6626.46 | 955.61 | -671.43
| 6899.99 | 39.8766 | 90.9241 | 6708.39 | 954.69 | -614.33
| 6999.99 | 49.8766 | 90.9241 | 6779.16 | 953.56 | -543.87
| 7099.99 | 59.8766 | 90.9241 | 6836.63 | 952.24 | -462.19
| 7199.99 | 69.8766 | 90.9241 | 6879.03 | 950.78 | -371.78
| 7299.99 | 79.8765 | 90.9241 | 6905.09 | 949.22 | -275.38
| 7399.99 | 89.6646 | 90.9241 | 6914.01 | 947.62 | -175.92
| 7499.98 | 89.6646 | 90.9241 | 6914.59 | 946.01 | -75.93
| 7599.98 | 89.6646 | 90.9241 | 6915.18 | 944.4 | 24.05
| 7699.98 | 89.6646 | 90.9241 | 6915.76 | 942.78 | 124.04
| 7799.98 | 89.6646 | 90.9241 | 6916.35 | 941.17 | 224.02
| 7899.98 | 89.6646 | 90.9241 | 6916.94 | 939.56 | 324.01
| 7999.98 | 89.6646 | 90.9241 | 6917.52 | 937.94 | 423.99
| 8099.98 | 89.6646 | 90.9241 | 6918.11 | 936.33 | 523.98
| 8199.98 | 89.6646 | 90.9241 | 6918.69 | 934.72 | 623.96
| 8299.98 | 89.6646 | 90.9241 | 6919.28 | 933.11 | 723.95
| 8399.98 | 89.6646 | 90.9241 | 6919.86 | 931.49 | 823.93
| 8499.98 | 89.6646 | 90.9241 | 6920.45 | 929.88 | 923.92
| 8599.98 | 89.6646 | 90.9241 | 6921.03 | 928.27 | 1023.9
| 8699.98 | 89.6646 | 90.9241 | 6921.62 | 926.66 | 1123.89
| 8799.98 | 89.6646 | 90.9241 | 6922.2 | 925.04 | 1223.87
| 8899.98 | 89.6646 | 90.9241 | 6922.79 | 923.43 | 1323.86
| 8999.98 | 89.6646 | 90.9241 | 6923.38 | 921.82 | 1423.84
| 9099.98 | 89.6646 | 90.9241 | 6923.96 | 920.2 | 1523.83
| 9199.98 | 89.6646 | 90.9241 | 6924.55 | 918.59 | 1623.81
| 9299.98 | 89.6646 | 90.9241 | 6925.13 | 916.98 | 1723.8
| 9399.98 | 89.6646 | 90.9241 | 6925.72 | 915.37 | 1823.78
| 9499.98 | 89.6646 | 90.9241 | 6926.3 | 913.75 | 1923.77
| 9599.98 | 89.6646 | 90.9241 | 6926.89 | 912.14 | 2023.75
| 9699.98 | 89.6646 | 90.9241 | 6927.47 | 910.53 | 2123.74
| 9799.98 | 89.6646 | 90.9241 | 6928.06 | 908.92 | 2223.72
| 9899.98 | 89.6646 | 90.9241 | 6928.64 | 907.3 | 2323.71
| 9999.98 | 89.6646 | 90.9241 | 6929.23 | 905.69 | 2423.69
| 10099.98 | 89.6646 | 90.9241 | 6929.81 | 904.08 | 2523.68
| 10199.98 | 89.6646 | 90.9241 | 6930.4 | 902.46 | 2623.66
| 10299.98 | 89.6646 | 90.9241 | 6930.99 | 900.85 | 2723.65
| 10399.98 | 89.6646 | 90.9241 | 6931.57 | 899.24 | 2823.63
| 10499.98 | 89.6646 | 90.9241 | 6932.16 | 897.63 | 2923.62
| 10599.98 | 89.6646 | 90.9241 | 6932.74 | 896.01 | 3023.61
| 10699.98 | 89.6646 | 90.9241 | 6933.33 | 894.4 | 3123.59
| 10799.98 | 89.6646 | 90.9241 | 6933.91 | 892.79 | 3223.58
| 10899.98 | 89.6646 | 90.9241 | 6934.5 | 891.18 | 3323.56
| 10999.98 | 89.6646 | 90.9241 | 6935.08 | 889.56 | 3423.55
| 11099.98 | 89.6646 | 90.9241 | 6935.67 | 887.95 | 3523.53
| 11199.98 | 89.6646 | 90.9241 | 6936.25 | 886.34 | 3623.52
| 11299.98 | 89.6646 | 90.9241 | 6936.84 | 884.72 | 3723.5
| 11399.98 | 89.6646 | 90.9241 | 6937.43 | 883.11 | 3823.49
| 11499.98 | 89.6646 | 90.9241 | 6938.01 | 881.5 | 3923.47
| 11599.98 | 89.6646 | 90.9241 | 6938.6 | 879.89 | 4023.46
| 11699.98 | 89.6646 | 90.9241 | 6939.18 | 878.27 | 4123.44
| 11799.98 | 89.6646 | 90.9241 | 6939.77 | 876.66 | 4223.43
| 11899.98 | 89.6646 | 90.9241 | 6940.35 | 875.05 | 4323.41
| 11999.98 | 89.6646 | 90.9241 | 6940.94 | 873.44 | 4423.4
| 12099.98 | 89.6646 | 90.9241 | 6941.52 | 871.82 | 4523.38
| 12199.98 | 89.6646 | 90.9241 | 6942.11 | 870.21 | 4623.37
| 12299.98 | 89.6646 | 90.9241 | 6942.69 | 868.6 | 4723.35
| 12399.98 | 89.6646 | 90.9241 | 6943.28 | 866.98 | 4823.34
| 12499.97 | 89.6646 | 90.9241 | 6943.86 | 865.37 | 4923.32
| 12523.06 | 89.6646 | 90.9241 | 6944 | 865 | 4946.41

## Lookup (hidden)
North Reference | RetunValue | Grid Type | ReturnValue | Deviation Indicator | ReturnValue
| 2 |  | 0 |  | 4
True |  | SPCS-Colorado Central-NAD27 |  | Directional
Grid |  | SPCS-Colorado Central-NAD83 |  | High Angle
|  | SPCS-Colorado North-NAD27 |  | Horizontal
SPCS-Colorado North-NAD83
SPCS-Colorado South-NAD27
SPCS-Colorado South-NAD83
UTM-Zone 12 NAD27
UTM-Zone 12 NAD83
UTM-Zone 13 NAD27
UTM-Zone 13 NAD83