## Data
Header Information | measured depth (ft) | inclination (°) | azimuth (°) | true vertical depth (ft) | northing +N/-S (ft) | easting +E/-W (ft)
Operator Name | 0 | 0 | 0 | 0 | 0 | 0
WHITING OIL AND GAS CORP. | 100 | 0 | 0 | 100 | 0 | 0
Operator Number | 200 | 0 | 0 | 200 | 0 | 0
96155 | 300 | 0 | 0 | 300 | 0 | 0
Well Name and Number | 400 | 0 | 0 | 400 | 0 | 0
Cottonwood 08E-0502 | 500 | 0 | 0 | 500 | 0 | 0
API Number (if available) | 600 | 0 | 0 | 600 | 0 | 0
| 700 | 0 | 0 | 700 | 0 | 0
Location: QQ SEC TWP RGE | 800 | 0 | 0 | 800 | 0 | 0
SWNW S8-T9S-R57W | 900 | 0 | 0 | 900 | 0 | 0
Citing Type: Planned or Actual | 1000 | 0 | 0 | 1000 | 0 | 0
PLANNED | 1100 | 0 | 0 | 1100 | 0 | 0
Deviation Indicator | 1200 | 0 | 0 | 1200 | 0 | 0
Horizontal | 1300 | 0 | 0 | 1300 | 0 | 0
North Reference | 1400 | 0 | 0 | 1400 | 0 | 0
True | 1500 | 0 | 0 | 1500 | 0 | 0
Grid Type | 1600 | 0 | 0 | 1600 | 0 | 0
#VALUE! | 1700 | 0 | 0 | 1700 | 0 | 0
| 1800 | 0 | 0 | 1800 | 0 | 0
| 1900 | 2 | 186.19 | 1899.98 | -1.735 | -0.188
| 2000 | 4 | 186.19 | 1999.838 | -6.938 | -0.752
| 2100 | 6 | 186.19 | 2099.452 | -15.602 | -1.692
| 2200 | 8 | 186.19 | 2198.702 | -27.717 | -3.006
| 2300 | 10 | 186.19 | 2297.465 | -43.269 | -4.693
| 2400 | 12 | 186.19 | 2395.623 | -62.238 | -6.75
| 2500 | 14 | 186.19 | 2493.055 | -84.6 | -9.176
| 2600 | 16 | 186.19 | 2589.643 | -110.33 | -11.966
| 2700 | 18 | 186.19 | 2685.268 | -139.395 | -15.119
| 2800 | 20 | 186.19 | 2779.816 | -171.761 | -18.629
| 2900 | 20 | 186.19 | 2873.785 | -205.763 | -22.317
| 3000 | 20 | 186.19 | 2967.754 | -239.766 | -26.005
| 3100 | 20 | 186.19 | 3061.723 | -273.768 | -29.692
| 3200 | 20 | 186.19 | 3155.693 | -307.771 | -33.38
| 3300 | 20 | 186.19 | 3249.662 | -341.774 | -37.068
| 3400 | 20 | 186.19 | 3343.631 | -375.776 | -40.756
| 3500 | 20 | 186.19 | 3437.6 | -409.779 | -44.444
| 3600 | 20 | 186.19 | 3531.57 | -443.782 | -48.132
| 3700 | 20 | 186.19 | 3625.539 | -477.784 | -51.82
| 3800 | 20 | 186.19 | 3719.508 | -511.787 | -55.507
| 3900 | 20 | 186.19 | 3813.477 | -545.789 | -59.195
| 4000 | 20 | 186.19 | 3907.447 | -579.792 | -62.883
| 4025.714 | 20 | 186.19 | 3931.61 | -588.535 | -63.831
| 4100 | 18.514 | 186.19 | 4001.738 | -612.892 | -66.473
| 4200 | 16.514 | 186.19 | 4097.097 | -642.809 | -69.718
| 4300 | 14.514 | 186.19 | 4193.448 | -669.4 | -72.602
| 4400 | 12.514 | 186.19 | 4290.675 | -692.631 | -75.122
| 4500 | 10.514 | 186.19 | 4388.657 | -712.475 | -77.274
| 4600 | 8.514 | 186.19 | 4487.277 | -728.907 | -79.056
| 4700 | 6.514 | 186.19 | 4586.413 | -741.908 | -80.466
| 4800 | 4.514 | 186.19 | 4685.945 | -751.461 | -81.502
| 4900 | 2.514 | 186.19 | 4785.752 | -757.554 | -82.163
| 5000 | 0.514 | 186.19 | 4885.712 | -760.181 | -82.448
| 5025.714 | 0 | 0 | 4911.426 | -760.296 | -82.46
| 5100 | 0 | 0 | 4985.711 | -760.296 | -82.46
| 5200 | 0 | 0 | 5085.711 | -760.296 | -82.46
| 5300 | 0 | 0 | 5185.711 | -760.296 | -82.46
| 5377.42 | 0 | 0 | 5263.131 | -760.296 | -82.46
| 5400 | 2.484 | 4.82 | 5285.704 | -759.808 | -82.419
| 5450 | 7.984 | 4.82 | 5335.477 | -755.265 | -82.036
| 5500 | 13.484 | 4.82 | 5384.583 | -745.989 | -81.254
| 5550 | 18.984 | 4.82 | 5432.571 | -732.066 | -80.08
| 5600 | 24.484 | 4.82 | 5478.999 | -713.624 | -78.525
| 5650 | 29.984 | 4.82 | 5523.439 | -690.833 | -76.603
| 5700 | 35.484 | 4.82 | 5565.483 | -663.902 | -74.332
| 5750 | 40.984 | 4.82 | 5604.742 | -633.08 | -71.733
| 5800 | 46.484 | 4.82 | 5640.856 | -598.65 | -68.83
| 5850 | 51.984 | 4.82 | 5673.493 | -560.929 | -65.649
| 5900 | 57.484 | 4.82 | 5702.35 | -520.265 | -62.22
| 5950 | 62.984 | 4.82 | 5727.164 | -477.032 | -58.574
| 6000 | 68.484 | 4.82 | 5747.705 | -431.629 | -54.746
| 6050 | 73.984 | 4.82 | 5763.784 | -384.472 | -50.769
| 6100 | 79.484 | 4.82 | 5775.253 | -335.997 | -46.682
| 6150 | 84.984 | 4.82 | 5782.007 | -286.65 | -42.521
| 6195.6 | 90 | 4.82 | 5784.002 | -241.269 | -38.694
| 6200 | 90 | 4.688 | 5784.002 | -236.884 | -38.329
| 6300 | 90 | 1.688 | 5784.002 | -137.05 | -32.769
| 6356.245 | 90 | 0.001 | 5784.002 | -80.814 | -31.94
| 6400 | 90 | 0.001 | 5784.002 | -37.059 | -31.939
| 6500 | 90 | 0.001 | 5784.002 | 62.941 | -31.938
| 6600 | 90 | 0.001 | 5784.002 | 162.941 | -31.937
| 6700 | 90 | 0.001 | 5784.002 | 262.941 | -31.935
| 6800 | 90 | 0.001 | 5784.002 | 362.941 | -31.934
| 6900 | 90 | 0.001 | 5784.002 | 462.941 | -31.933
| 7000 | 90 | 0.001 | 5784.002 | 562.941 | -31.932
| 7100 | 90 | 0.001 | 5784.002 | 662.941 | -31.93
| 7200 | 90 | 0.001 | 5784.002 | 762.941 | -31.929
| 7300 | 90 | 0.001 | 5784.002 | 862.941 | -31.928
| 7400 | 90 | 0.001 | 5784.002 | 962.941 | -31.927
| 7500 | 90 | 0.001 | 5784.002 | 1062.941 | -31.926
| 7600 | 90 | 0.001 | 5784.002 | 1162.941 | -31.924
| 7700 | 90 | 0.001 | 5784.002 | 1262.941 | -31.923
| 7800 | 90 | 0.001 | 5784.002 | 1362.941 | -31.922
| 7900 | 90 | 0.001 | 5784.002 | 1462.941 | -31.921
| 8000 | 90 | 0.001 | 5784.002 | 1562.941 | -31.919
| 8100 | 90 | 0.001 | 5784.002 | 1662.941 | -31.918
| 8200 | 90 | 0.001 | 5784.002 | 1762.941 | -31.917
| 8300 | 90 | 0.001 | 5784.002 | 1862.941 | -31.916
| 8400 | 90 | 0.001 | 5784.002 | 1962.941 | -31.914
| 8500 | 90 | 0.001 | 5784.002 | 2062.941 | -31.913
| 8600 | 90 | 0.001 | 5784.002 | 2162.941 | -31.912
| 8700 | 90 | 0.001 | 5784.001 | 2262.941 | -31.911
| 8800 | 90 | 0.001 | 5784.001 | 2362.941 | -31.909
| 8900 | 90 | 0.001 | 5784.001 | 2462.941 | -31.908
| 9000 | 90 | 0.001 | 5784.001 | 2562.941 | -31.907
| 9100 | 90 | 0.001 | 5784.001 | 2662.941 | -31.906
| 9200 | 90 | 0.001 | 5784.001 | 2762.941 | -31.904
| 9300 | 90 | 0.001 | 5784.001 | 2862.941 | -31.903
| 9400 | 90 | 0.001 | 5784.001 | 2962.941 | -31.902
| 9500 | 90 | 0.001 | 5784.001 | 3062.941 | -31.901
| 9600 | 90 | 0.001 | 5784.001 | 3162.941 | -31.899
| 9700 | 90 | 0.001 | 5784.001 | 3262.941 | -31.898
| 9800 | 90 | 0.001 | 5784.001 | 3362.941 | -31.897
| 9900 | 90 | 0.001 | 5784.001 | 3462.941 | -31.896
| 10000 | 90 | 0.001 | 5784.001 | 3562.941 | -31.894
| 10100 | 90 | 0.001 | 5784.001 | 3662.941 | -31.893
| 10200 | 90 | 0.001 | 5784.001 | 3762.941 | -31.892
| 10300 | 90 | 0.001 | 5784.001 | 3862.941 | -31.891
| 10400 | 90 | 0.001 | 5784.001 | 3962.941 | -31.889
| 10500 | 90 | 0.001 | 5784.001 | 4062.941 | -31.888
| 10600 | 90 | 0.001 | 5784.001 | 4162.941 | -31.887
| 10700 | 90 | 0.001 | 5784.001 | 4262.941 | -31.886
| 10800 | 90 | 0.001 | 5784.001 | 4362.941 | -31.884
| 10900 | 90 | 0.001 | 5784.001 | 4462.941 | -31.883
| 11000 | 90 | 0.001 | 5784.001 | 4562.941 | -31.882
| 11100 | 90 | 0.001 | 5784.001 | 4662.941 | -31.881
| 11200 | 90 | 0.001 | 5784.001 | 4762.941 | -31.879
| 11300 | 90 | 0.001 | 5784.001 | 4862.941 | -31.878
| 11400 | 90 | 0.001 | 5784.001 | 4962.941 | -31.877
| 11500 | 90 | 0.001 | 5784.001 | 5062.941 | -31.876
| 11600 | 90 | 0.001 | 5784.001 | 5162.941 | -31.874
| 11700 | 90 | 0.001 | 5784.001 | 5262.941 | -31.873
| 11800 | 90 | 0.001 | 5784.001 | 5362.941 | -31.872
| 11900 | 90 | 0.001 | 5784.001 | 5462.941 | -31.871
| 12000 | 90 | 0.001 | 5784.001 | 5562.941 | -31.869
| 12100 | 90 | 0.001 | 5784.001 | 5662.941 | -31.868
| 12200 | 90 | 0.001 | 5784 | 5762.941 | -31.867
| 12300 | 90 | 0.001 | 5784 | 5862.941 | -31.866
| 12400 | 90 | 0.001 | 5784 | 5962.941 | -31.865
| 12500 | 90 | 0.001 | 5784 | 6062.941 | -31.863
| 12600 | 90 | 0.001 | 5784 | 6162.941 | -31.862
| 12700 | 90 | 0.001 | 5784 | 6262.941 | -31.861
| 12800 | 90 | 0.001 | 5784 | 6362.941 | -31.86
| 12900 | 90 | 0.001 | 5784 | 6462.941 | -31.858
| 13000 | 90 | 0.001 | 5784 | 6562.941 | -31.857
| 13100 | 90 | 0.001 | 5784 | 6662.941 | -31.856
| 13200 | 90 | 0.001 | 5784 | 6762.941 | -31.855
| 13300 | 90 | 0.001 | 5784 | 6862.941 | -31.853
| 13400 | 90 | 0.001 | 5784 | 6962.941 | -31.852
| 13500 | 90 | 0.001 | 5784 | 7062.941 | -31.851
| 13600 | 90 | 0.001 | 5784 | 7162.941 | -31.85
| 13700 | 90 | 0.001 | 5784 | 7262.941 | -31.848
| 13800 | 90 | 0.001 | 5784 | 7362.941 | -31.847
| 13900 | 90 | 0.001 | 5784 | 7462.941 | -31.846
| 13920.505 | 90 | 0.001 | 5784 | 7483.447 | -31.846

## Lookup (hidden)
North Reference | RetunValue | Grid Type | ReturnValue | Deviation Indicator | ReturnValue
| 2 |  | 0 |  | 4
True |  | SPCS-Colorado Central-NAD27 |  | Directional
Grid |  | SPCS-Colorado Central-NAD83 |  | High Angle
|  | SPCS-Colorado North-NAD27 |  | Horizontal
SPCS-Colorado North-NAD83
SPCS-Colorado South-NAD27
SPCS-Colorado South-NAD83
UTM-Zone 12 NAD27
UTM-Zone 12 NAD83
UTM-Zone 13 NAD27
UTM-Zone 13 NAD83