## Data
Header Information | measured depth (ft) | inclination (°) | azimuth (°) | true vertical depth (ft) | northing +N/-S (ft) | easting +E/-W (ft)
Operator Name | 0 | 0 | 0 | 0 | 0 | 0
Carrizo (Niobrara) LLC | 100 | 0 | 0 | 100 | 0 | 0
Operator Number | 200 | 0 | 0 | 200 | 0 | 0
10338 | 300 | 1 | 179 | 299.99 | -0.87 | 0.02
Well Name and Number | 400 | 2 | 179 | 399.96 | -3.49 | 0.06
Ptasnik 2-30-9-59 | 500 | 3 | 179 | 499.86 | -7.85 | 0.14
API Number (if available) | 600 | 4 | 179 | 599.67 | -13.95 | 0.24
| 652 | 4.52 | 179 | 651.53 | -17.82 | 0.31
Location: QQ SEC TWP RGE | 700 | 4.52 | 179 | 699.38 | -21.6 | 0.38
SWSW sec. 30 9N 59W | 800 | 4.52 | 179 | 799.07 | -29.48 | 0.51
Citing Type: Planned or Actual | 900 | 4.52 | 179 | 898.76 | -37.36 | 0.65
Planned | 1000 | 4.52 | 179 | 998.45 | -45.24 | 0.79
Deviation Indicator | 1100 | 4.52 | 179 | 1098.14 | -53.12 | 0.93
Horizontal | 1200 | 4.52 | 179 | 1197.82 | -61 | 1.06
North Reference | 1300 | 4.52 | 179 | 1297.51 | -68.88 | 1.2
Grid | 1400 | 4.52 | 179 | 1397.2 | -76.76 | 1.34
Grid Type | 1500 | 4.52 | 179 | 1496.89 | -84.63 | 1.48
#VALUE! | 1600 | 4.52 | 179 | 1596.58 | -92.51 | 1.61
| 1700 | 4.52 | 179 | 1696.27 | -100.39 | 1.75
| 1800 | 4.52 | 179 | 1795.96 | -108.27 | 1.89
| 1900 | 4.52 | 179 | 1895.65 | -116.15 | 2.03
| 2000 | 4.52 | 179 | 1995.33 | -124.03 | 2.16
| 2100 | 4.52 | 179 | 2095.02 | -131.91 | 2.3
| 2200 | 4.52 | 179 | 2194.71 | -139.79 | 2.44
| 2300 | 4.52 | 179 | 2294.4 | -147.67 | 2.58
| 2400 | 4.52 | 179 | 2394.09 | -155.55 | 2.72
| 2499.99 | 4.52 | 179 | 2493.78 | -163.43 | 2.85
| 2599.99 | 4.52 | 179 | 2593.47 | -171.31 | 2.99
| 2699.99 | 4.52 | 179 | 2693.16 | -179.19 | 3.13
| 2799.99 | 4.52 | 179 | 2792.85 | -187.07 | 3.27
| 2899.99 | 4.52 | 179 | 2892.53 | -194.95 | 3.4
| 2999.99 | 4.52 | 179 | 2992.22 | -202.83 | 3.54
| 3099.99 | 4.52 | 179 | 3091.91 | -210.71 | 3.68
| 3199.99 | 4.52 | 179 | 3191.6 | -218.59 | 3.82
| 3299.99 | 4.52 | 179 | 3291.29 | -226.47 | 3.95
| 3399.99 | 4.52 | 179 | 3390.98 | -234.35 | 4.09
| 3499.99 | 4.52 | 179 | 3490.67 | -242.22 | 4.23
| 3599.99 | 4.52 | 179 | 3590.36 | -250.1 | 4.37
| 3699.99 | 4.52 | 179 | 3690.04 | -257.98 | 4.5
| 3799.99 | 4.52 | 179 | 3789.73 | -265.86 | 4.64
| 3899.99 | 4.52 | 179 | 3889.42 | -273.74 | 4.78
| 3999.99 | 4.52 | 179 | 3989.11 | -281.62 | 4.92
| 4099.99 | 4.52 | 179 | 4088.8 | -289.5 | 5.05
| 4199.99 | 4.52 | 179 | 4188.49 | -297.38 | 5.19
| 4299.99 | 4.52 | 179 | 4288.18 | -305.26 | 5.33
| 4399.99 | 4.52 | 179 | 4387.87 | -313.14 | 5.47
| 4499.99 | 4.52 | 179 | 4487.55 | -321.02 | 5.6
| 4599.99 | 4.52 | 179 | 4587.24 | -328.9 | 5.74
| 4699.99 | 4.52 | 179 | 4686.93 | -336.78 | 5.88
| 4799.99 | 4.52 | 179 | 4786.62 | -344.66 | 6.02
| 4899.99 | 4.52 | 179 | 4886.31 | -352.54 | 6.15
| 4999.99 | 4.52 | 179 | 4986 | -360.42 | 6.29
| 5099.99 | 4.52 | 179 | 5085.69 | -368.3 | 6.43
| 5199.99 | 4.52 | 179 | 5185.38 | -376.18 | 6.57
| 5299.99 | 4.52 | 179 | 5285.06 | -384.06 | 6.7
| 5399.99 | 4.52 | 179 | 5384.75 | -391.94 | 6.84
| 5451.78 | 4.52 | 179 | 5436.38 | -396.02 | 6.91
| 5499.99 | 1.21 | 81.88 | 5484.54 | -397.84 | 7.45
| 5599.99 | 10.5 | 19.47 | 5583.94 | -389.08 | 11.54
| 5699.99 | 20.47 | 16.4 | 5680.19 | -363.65 | 19.54
| 5745.32 | 25 | 15.8 | 5721.99 | -346.82 | 24.39
| 5799.99 | 30.24 | 12.39 | 5770.42 | -322.24 | 30.49
| 5899.99 | 39.96 | 8.3 | 5852.15 | -265.73 | 40.55
| 5999.99 | 49.78 | 5.6 | 5922.94 | -195.78 | 48.94
| 6099.99 | 59.64 | 3.6 | 5980.64 | -114.51 | 55.39
| 6199.99 | 69.54 | 1.96 | 6023.5 | -24.41 | 59.71
| 6299.99 | 79.44 | 0.52 | 6050.21 | 71.8 | 61.76
| 6399.99 | 89.35 | 359.18 | 6059.96 | 171.2 | 61.5
| 6406.55 | 90 | 359.09 | 6060 | 177.76 | 61.4
| 6499.99 | 90 | 359.09 | 6060 | 271.19 | 59.92
| 6599.99 | 90 | 359.09 | 6060 | 371.17 | 58.34
| 6699.99 | 90 | 359.09 | 6060 | 471.16 | 56.75
| 6799.99 | 90 | 359.09 | 6060 | 571.15 | 55.17
| 6899.99 | 90 | 359.09 | 6060 | 671.14 | 53.59
| 6999.99 | 90 | 359.09 | 6060 | 771.12 | 52
| 7099.99 | 90 | 359.09 | 6060 | 871.11 | 50.42
| 7199.99 | 90 | 359.09 | 6060 | 971.1 | 48.84
| 7299.99 | 90 | 359.09 | 6060 | 1071.08 | 47.25
| 7399.99 | 90 | 359.09 | 6060 | 1171.07 | 45.67
| 7499.98 | 90 | 359.09 | 6060 | 1271.06 | 44.09
| 7599.98 | 90 | 359.09 | 6060 | 1371.05 | 42.5
| 7699.98 | 90 | 359.09 | 6060 | 1471.03 | 40.92
| 7799.98 | 90 | 359.09 | 6060 | 1571.02 | 39.34
| 7899.98 | 90 | 359.09 | 6060 | 1671.01 | 37.75
| 7999.98 | 90 | 359.09 | 6060 | 1771 | 36.17
| 8099.98 | 90 | 359.09 | 6060 | 1870.98 | 34.59
| 8199.98 | 90 | 359.09 | 6060 | 1970.97 | 33
| 8299.98 | 90 | 359.09 | 6060 | 2070.96 | 31.42
| 8399.98 | 90 | 359.09 | 6060 | 2170.94 | 29.84
| 8499.98 | 90 | 359.09 | 6060 | 2270.93 | 28.25
| 8599.98 | 90 | 359.09 | 6060 | 2370.92 | 26.67
| 8699.98 | 90 | 359.09 | 6060 | 2470.91 | 25.09
| 8799.98 | 90 | 359.09 | 6060 | 2570.89 | 23.5
| 8899.98 | 90 | 359.09 | 6060 | 2670.88 | 21.92
| 8999.98 | 90 | 359.09 | 6060 | 2770.87 | 20.34
| 9099.98 | 90 | 359.09 | 6060 | 2870.86 | 18.75
| 9199.98 | 90 | 359.09 | 6060 | 2970.84 | 17.17
| 9299.98 | 90 | 359.09 | 6060 | 3070.83 | 15.59
| 9399.98 | 90 | 359.09 | 6060 | 3170.82 | 14
| 9499.98 | 90 | 359.09 | 6060 | 3270.8 | 12.42
| 9599.98 | 90 | 359.09 | 6060 | 3370.79 | 10.84
| 9699.98 | 90 | 359.09 | 6060 | 3470.78 | 9.25
| 9799.98 | 90 | 359.09 | 6060 | 3570.77 | 7.67
| 9899.98 | 90 | 359.09 | 6060 | 3670.75 | 6.09
| 9999.98 | 90 | 359.09 | 6060 | 3770.74 | 4.5
| 10099.98 | 90 | 359.09 | 6060 | 3870.73 | 2.92
| 10199.98 | 90 | 359.09 | 6060 | 3970.72 | 1.34
| 10299.98 | 90 | 359.09 | 6060 | 4070.7 | -0.25
| 10399.98 | 90 | 359.09 | 6060 | 4170.69 | -1.83
| 10499.98 | 90 | 359.09 | 6060 | 4270.68 | -3.41
| 10599.98 | 90 | 359.09 | 6060 | 4370.66 | -5
| 10699.98 | 90 | 359.09 | 6060 | 4470.65 | -6.58
| 10799.98 | 90 | 359.09 | 6060 | 4570.64 | -8.16
| 10836.93 | 90 | 359.09 | 6060 | 4607.59 | -8.75

## Lookup (hidden)
North Reference | RetunValue | Grid Type | ReturnValue | Deviation Indicator | ReturnValue
| 3 |  | 0 |  | 4
True |  | SPCS-Colorado Central-NAD27 |  | Directional
Grid |  | SPCS-Colorado Central-NAD83 |  | High Angle
|  | SPCS-Colorado North-NAD27 |  | Horizontal
SPCS-Colorado North-NAD83
SPCS-Colorado South-NAD27
SPCS-Colorado South-NAD83
UTM-Zone 12 NAD27
UTM-Zone 12 NAD83
UTM-Zone 13 NAD27
UTM-Zone 13 NAD83