## Data
Header Information | measured depth (ft) | inclination (°) | azimuth (°) | true vertical depth (ft) | northing +N/-S (ft) | easting +E/-W (ft)
Operator Name | 13 | 0 | 0 | 13 | 0 | 0
BP | 163 | 0 | 0 | 163 | 0 | 0
Operator Number | 200 | 1.85 | 51.93 | 199.99 | 0.37 | 0.47
1000 | 300 | 6.85 | 51.93 | 299.67 | 5.04 | 6.44
Well Name and Number | 400 | 11.85 | 51.93 | 398.31 | 15.06 | 19.22
PARRY E 4 | 500 | 16.85 | 51.93 | 495.16 | 30.34 | 38.73
API Number (if available) | 600 | 21.85 | 51.93 | 589.48 | 50.77 | 64.8
| 700 | 26.85 | 51.93 | 680.56 | 76.18 | 97.25
Location: QQ SEC TWP RGE | 800 | 31.85 | 51.93 | 767.7 | 106.4 | 135.82
SWNE Sec 27 T33N R07W | 900 | 36.85 | 51.93 | 850.23 | 141.18 | 180.23
Citing Type: Planned or Actual | 944.24 | 39.06 | 51.93 | 885.11 | 157.96 | 201.65
Planned | 1000 | 39.06 | 51.93 | 928.41 | 179.63 | 229.31
Deviation Indicator | 1100 | 39.06 | 51.93 | 1006.05 | 218.49 | 278.92
Directional | 1200 | 39.06 | 51.93 | 1083.7 | 257.35 | 328.52
North Reference | 1300 | 39.06 | 51.93 | 1161.34 | 296.21 | 378.13
Grid | 1400 | 39.06 | 51.93 | 1238.99 | 335.07 | 427.74
Grid Type | 1500 | 39.06 | 51.93 | 1316.64 | 373.93 | 477.35
SPCS-Colorado South-NAD83 | 1600 | 39.06 | 51.93 | 1394.28 | 412.79 | 526.95
| 1700 | 39.06 | 51.93 | 1471.93 | 451.66 | 576.56
| 1800 | 39.06 | 51.93 | 1549.57 | 490.52 | 626.17
| 1900 | 39.06 | 51.93 | 1627.22 | 529.38 | 675.77
| 2000 | 39.06 | 51.93 | 1704.87 | 568.24 | 725.38
| 2100 | 39.06 | 51.93 | 1782.51 | 607.1 | 774.99
| 2200 | 39.06 | 51.93 | 1860.16 | 645.96 | 824.6
| 2236.99 | 39.06 | 51.93 | 1888.89 | 660.34 | 842.95
| 2300 | 35.91 | 51.93 | 1938.87 | 683.98 | 873.13
| 2400 | 30.91 | 51.93 | 2022.32 | 717.92 | 916.47
| 2499.99 | 25.91 | 51.93 | 2110.24 | 747.26 | 953.91
| 2599.99 | 20.91 | 51.93 | 2201.98 | 771.75 | 985.18
| 2699.99 | 15.91 | 51.93 | 2296.83 | 791.22 | 1010.04
| 2799.99 | 10.91 | 51.93 | 2394.07 | 805.52 | 1028.29
| 2899.99 | 5.91 | 51.93 | 2492.97 | 814.54 | 1039.8
| 2999.99 | 0.91 | 51.93 | 2592.76 | 818.21 | 1044.49
| 3018.24 | 0 | 0 | 2611 | 818.3 | 1044.6
| 3214.24 | 0 | 0 | 2807 | 818.3 | 1044.6
| 3414.24 | 0 | 0 | 3007 | 818.3 | 1044.6