## Data
Header Information | measured depth (ft) | inclination (°) | azimuth (°) | true vertical depth (ft) | northing +N/-S (ft) | easting +E/-W (ft)
Operator Name | 0 | 0 | 0 | 0 | 0 | 0
Carrizo (Niobrara) LLC | 100 | 0 | 0 | 100 | 0 | 0
Operator Number | 200 | 0 | 0 | 200 | 0 | 0
10338 | 300 | 0 | 0 | 300 | 0 | 0
Well Name and Number | 400 | 0 | 0 | 400 | 0 | 0
Ptasnik 1-30-9-59 | 500 | 0 | 0 | 500 | 0 | 0
API Number (if available) | 600 | 0 | 0 | 600 | 0 | 0
| 700 | 0 | 0 | 700 | 0 | 0
Location: QQ SEC TWP RGE | 800 | 0 | 0 | 800 | 0 | 0
SWSW sec. 30 9N 59W | 900 | 0 | 0 | 900 | 0 | 0
Citing Type: Planned or Actual | 1000 | 0 | 0 | 1000 | 0 | 0
Planned | 1100 | 0 | 0 | 1100 | 0 | 0
Deviation Indicator | 1200 | 0 | 0 | 1200 | 0 | 0
Horizontal | 1300 | 0 | 0 | 1300 | 0 | 0
North Reference | 1400 | 0 | 0 | 1400 | 0 | 0
Grid | 1500 | 0 | 0 | 1500 | 0 | 0
Grid Type | 1600 | 1 | 187.83 | 1599.99 | -0.86 | -0.12
#VALUE! | 1700 | 2 | 187.83 | 1699.96 | -3.46 | -0.48
| 1800 | 3 | 187.83 | 1799.86 | -7.78 | -1.07
| 1900 | 4 | 187.83 | 1899.67 | -13.83 | -1.9
| 2000 | 5 | 187.83 | 1999.36 | -21.6 | -2.97
| 2100 | 6 | 187.83 | 2098.9 | -31.09 | -4.27
| 2112.55 | 6.13 | 187.83 | 2111.39 | -32.41 | -4.45
| 2200 | 6.13 | 187.83 | 2198.33 | -41.65 | -5.72
| 2300 | 6.13 | 187.83 | 2297.76 | -52.22 | -7.18
| 2400 | 6.13 | 187.83 | 2397.19 | -62.8 | -8.63
| 2499.99 | 6.13 | 187.83 | 2496.62 | -73.37 | -10.08
| 2599.99 | 6.13 | 187.83 | 2596.05 | -83.94 | -11.54
| 2699.99 | 6.13 | 187.83 | 2695.47 | -94.51 | -12.99
| 2799.99 | 6.13 | 187.83 | 2794.9 | -105.08 | -14.44
| 2899.99 | 6.13 | 187.83 | 2894.33 | -115.65 | -15.89
| 2999.99 | 6.13 | 187.83 | 2993.76 | -126.22 | -17.35
| 3099.99 | 6.13 | 187.83 | 3093.19 | -136.79 | -18.8
| 3199.99 | 6.13 | 187.83 | 3192.62 | -147.37 | -20.25
| 3299.99 | 6.13 | 187.83 | 3292.05 | -157.94 | -21.71
| 3399.99 | 6.13 | 187.83 | 3391.48 | -168.51 | -23.16
| 3499.99 | 6.13 | 187.83 | 3490.91 | -179.08 | -24.61
| 3599.99 | 6.13 | 187.83 | 3590.33 | -189.65 | -26.06
| 3699.99 | 6.13 | 187.83 | 3689.76 | -200.22 | -27.52
| 3799.99 | 6.13 | 187.83 | 3789.19 | -210.79 | -28.97
| 3899.99 | 6.13 | 187.83 | 3888.62 | -221.37 | -30.42
| 3999.99 | 6.13 | 187.83 | 3988.05 | -231.94 | -31.88
| 4099.99 | 6.13 | 187.83 | 4087.48 | -242.51 | -33.33
| 4199.99 | 6.13 | 187.83 | 4186.91 | -253.08 | -34.78
| 4299.99 | 6.13 | 187.83 | 4286.34 | -263.65 | -36.24
| 4399.99 | 6.13 | 187.83 | 4385.76 | -274.22 | -37.69
| 4499.99 | 6.13 | 187.83 | 4485.19 | -284.79 | -39.14
| 4599.99 | 6.13 | 187.83 | 4584.62 | -295.36 | -40.59
| 4699.99 | 6.13 | 187.83 | 4684.05 | -305.94 | -42.05
| 4799.99 | 6.13 | 187.83 | 4783.48 | -316.51 | -43.5
| 4899.99 | 6.13 | 187.83 | 4882.91 | -327.08 | -44.95
| 4999.99 | 6.13 | 187.83 | 4982.34 | -337.65 | -46.41
| 5099.99 | 6.13 | 187.83 | 5081.77 | -348.22 | -47.86
| 5199.99 | 6.13 | 187.83 | 5181.2 | -358.79 | -49.31
| 5299.99 | 6.13 | 187.83 | 5280.62 | -369.36 | -50.76
| 5399.99 | 6.13 | 187.83 | 5380.05 | -379.94 | -52.22
| 5499.99 | 6.13 | 187.83 | 5479.48 | -390.51 | -53.67
| 5547.48 | 6.13 | 187.83 | 5526.7 | -395.53 | -54.36
| 5599.99 | 1.23 | 228.39 | 5579.09 | -398.68 | -55.16
| 5699.99 | 9.24 | 353.35 | 5678.68 | -391.4 | -56.9
| 5799.99 | 19.22 | 356.42 | 5775.49 | -366.93 | -58.87
| 5899.99 | 29.21 | 357.42 | 5866.58 | -326.02 | -61
| 5999.99 | 39.21 | 357.95 | 5949.17 | -269.92 | -63.23
| 6099.99 | 49.2 | 358.29 | 6020.77 | -200.32 | -65.49
| 6199.99 | 59.2 | 358.54 | 6079.19 | -119.35 | -67.73
| 6299.99 | 69.2 | 358.74 | 6122.65 | -29.45 | -69.86
| 6399.99 | 79.2 | 358.92 | 6149.85 | 66.63 | -71.82
| 6499.99 | 89.2 | 359.08 | 6159.94 | 165.97 | -73.55
| 6508.02 | 90 | 359.09 | 6160 | 174 | -73.68
| 6599.99 | 90 | 359.09 | 6160 | 265.96 | -75.13
| 6699.99 | 90 | 359.09 | 6160 | 365.95 | -76.71
| 6799.99 | 90 | 359.09 | 6160 | 465.93 | -78.29
| 6899.99 | 90 | 359.09 | 6160 | 565.92 | -79.87
| 6999.99 | 90 | 359.09 | 6160 | 665.91 | -81.46
| 7099.99 | 90 | 359.09 | 6160 | 765.9 | -83.04
| 7199.99 | 90 | 359.09 | 6160 | 865.88 | -84.62
| 7299.99 | 90 | 359.09 | 6160 | 965.87 | -86.2
| 7399.99 | 90 | 359.09 | 6160 | 1065.86 | -87.78
| 7499.98 | 90 | 359.09 | 6160 | 1165.84 | -89.36
| 7599.98 | 90 | 359.09 | 6160 | 1265.83 | -90.94
| 7699.98 | 90 | 359.09 | 6160 | 1365.82 | -92.52
| 7799.98 | 90 | 359.09 | 6160 | 1465.81 | -94.1
| 7899.98 | 90 | 359.09 | 6160 | 1565.79 | -95.68
| 7999.98 | 90 | 359.09 | 6160 | 1665.78 | -97.26
| 8099.98 | 90 | 359.09 | 6160 | 1765.77 | -98.84
| 8199.98 | 90 | 359.09 | 6160 | 1865.76 | -100.42
| 8299.98 | 90 | 359.09 | 6160 | 1965.74 | -102
| 8399.98 | 90 | 359.09 | 6160 | 2065.73 | -103.58
| 8499.98 | 90 | 359.09 | 6160 | 2165.72 | -105.16
| 8599.98 | 90 | 359.09 | 6160 | 2265.71 | -106.74
| 8699.98 | 90 | 359.09 | 6160 | 2365.69 | -108.32
| 8799.98 | 90 | 359.09 | 6160 | 2465.68 | -109.9
| 8899.98 | 90 | 359.09 | 6160 | 2565.67 | -111.48
| 8999.98 | 90 | 359.09 | 6160 | 2665.65 | -113.06
| 9099.98 | 90 | 359.09 | 6160 | 2765.64 | -114.64
| 9199.98 | 90 | 359.09 | 6160 | 2865.63 | -116.22
| 9299.98 | 90 | 359.09 | 6160 | 2965.62 | -117.8
| 9399.98 | 90 | 359.09 | 6160 | 3065.6 | -119.39
| 9499.98 | 90 | 359.09 | 6160 | 3165.59 | -120.97
| 9599.98 | 90 | 359.09 | 6160 | 3265.58 | -122.55
| 9699.98 | 90 | 359.09 | 6160 | 3365.57 | -124.13
| 9799.98 | 90 | 359.09 | 6160 | 3465.55 | -125.71
| 9899.98 | 90 | 359.09 | 6160 | 3565.54 | -127.29
| 9999.98 | 90 | 359.09 | 6160 | 3665.53 | -128.87
| 10099.98 | 90 | 359.09 | 6160 | 3765.51 | -130.45
| 10199.98 | 90 | 359.09 | 6160 | 3865.5 | -132.03
| 10299.98 | 90 | 359.09 | 6160 | 3965.49 | -133.61
| 10399.98 | 90 | 359.09 | 6160 | 4065.48 | -135.19
| 10499.98 | 90 | 359.09 | 6160 | 4165.46 | -136.77
| 10599.98 | 90 | 359.09 | 6160 | 4265.45 | -138.35
| 10699.98 | 90 | 359.09 | 6160 | 4365.44 | -139.93
| 10799.98 | 90 | 359.09 | 6160 | 4465.43 | -141.51
| 10899.98 | 90 | 359.09 | 6160 | 4565.41 | -143.09
| 10940.75 | 90 | 359.09 | 6160 | 4606.18 | -143.74

## Lookup (hidden)
North Reference | RetunValue | Grid Type | ReturnValue | Deviation Indicator | ReturnValue
| 3 |  | 0 |  | 4
True |  | SPCS-Colorado Central-NAD27 |  | Directional
Grid |  | SPCS-Colorado Central-NAD83 |  | High Angle
|  | SPCS-Colorado North-NAD27 |  | Horizontal
SPCS-Colorado North-NAD83
SPCS-Colorado South-NAD27
SPCS-Colorado South-NAD83
UTM-Zone 12 NAD27
UTM-Zone 12 NAD83
UTM-Zone 13 NAD27
UTM-Zone 13 NAD83