## Data
Header Information | measured depth (ft) | inclination (°) | azimuth (°) | true vertical depth (ft) | northing +N/-S (ft) | easting +E/-W (ft)
Operator Name | 0 | 0 | 340 | 0 | 0 | 0
EXTRACTION OIL AND GAS | 22 | 0 | 340 | 22 | 0 | 0
Operator Number | 122 | 0 | 340 | 122 | 0 | 0
| 200 | 0 | 340 | 200 | 0 | 0
Well Name and Number | 222 | 0.22 | 340 | 222 | 0.04 | -0.01
KODAK 3 | 300 | 1 | 340 | 299.99 | 0.82 | -0.3
API Number (if available) | 322 | 1 | 340 | 321.99 | 1.18 | -0.43
| 422 | 1 | 340 | 421.98 | 2.82 | -1.03
Location: QQ SEC TWP RGE | 522 | 1 | 340 | 521.96 | 4.46 | -1.62
NWNW SEC.27-T6N-R67W | 622 | 1 | 340 | 621.95 | 6.1 | -2.22
Citing Type: Planned or Actual | 722 | 1 | 340 | 721.93 | 7.74 | -2.82
PLANNED | 822 | 1 | 340 | 821.92 | 9.38 | -3.41
Deviation Indicator | 850.09 | 1 | 340 | 850 | 9.84 | -3.58
Horizontal | 922 | 2.438 | 340 | 921.88 | 11.87 | -4.32
North Reference | 1022 | 4.438 | 340 | 1021.69 | 17.5 | -6.37
True | 1122 | 6.438 | 340 | 1121.24 | 26.41 | -9.61
Grid Type | 1222 | 8.438 | 340 | 1220.39 | 38.57 | -14.04
#VALUE! | 1300.09 | 10 | 340 | 1297.47 | 50.33 | -18.32
| 1322 | 10 | 340 | 1319.05 | 53.9 | -19.62
| 1422 | 10 | 340 | 1417.53 | 70.22 | -25.56
| 1522 | 10 | 340 | 1516.01 | 86.54 | -31.5
| 1622 | 10 | 340 | 1614.49 | 102.86 | -37.44
| 1722 | 10 | 340 | 1712.97 | 119.17 | -43.38
| 1800.09 | 10 | 340 | 1789.87 | 131.92 | -48.01
| 1822 | 10.22 | 337.841 | 1811.44 | 135.51 | -49.4
| 1922 | 11.384 | 329.144 | 1909.68 | 152.2 | -57.81
| 2022 | 12.755 | 322.165 | 2007.47 | 169.39 | -69.64
| 2122 | 14.273 | 316.582 | 2104.7 | 187.06 | -84.89
| 2176.74 | 15.151 | 314.003 | 2157.65 | 196.93 | -94.67
| 2222 | 15.151 | 314.003 | 2201.33 | 205.15 | -103.18
| 2322 | 15.151 | 314.003 | 2297.86 | 223.31 | -121.98
| 2422 | 15.151 | 314.003 | 2394.38 | 241.47 | -140.78
| 2522 | 15.151 | 314.003 | 2490.9 | 259.62 | -159.58
| 2622 | 15.151 | 314.003 | 2587.43 | 277.78 | -178.38
| 2722 | 15.151 | 314.003 | 2683.95 | 295.94 | -197.18
| 2822 | 15.151 | 314.003 | 2780.48 | 314.09 | -215.98
| 2922 | 15.151 | 314.003 | 2877 | 332.25 | -234.78
| 3022 | 15.151 | 314.003 | 2973.53 | 350.41 | -253.58
| 3122 | 15.151 | 314.003 | 3070.05 | 368.56 | -272.38
| 3222 | 15.151 | 314.003 | 3166.57 | 386.72 | -291.18
| 3322 | 15.151 | 314.003 | 3263.1 | 404.88 | -309.98
| 3422 | 15.151 | 314.003 | 3359.62 | 423.03 | -328.78
| 3522 | 15.151 | 314.003 | 3456.15 | 441.19 | -347.58
| 3622 | 15.151 | 314.003 | 3552.67 | 459.35 | -366.38
| 3722 | 15.151 | 314.003 | 3649.19 | 477.5 | -385.18
| 3822 | 15.151 | 314.003 | 3745.72 | 495.66 | -403.98
| 3922 | 15.151 | 314.003 | 3842.24 | 513.81 | -422.78
| 4022 | 15.151 | 314.003 | 3938.77 | 531.97 | -441.58
| 4122 | 15.151 | 314.003 | 4035.29 | 550.13 | -460.38
| 4222 | 15.151 | 314.003 | 4131.81 | 568.28 | -479.18
| 4322 | 15.151 | 314.003 | 4228.34 | 586.44 | -497.98
| 4422 | 15.151 | 314.003 | 4324.86 | 604.6 | -516.78
| 4522 | 15.151 | 314.003 | 4421.39 | 622.75 | -535.58
| 4622 | 15.151 | 314.003 | 4517.91 | 640.91 | -554.38
| 4722 | 15.151 | 314.003 | 4614.43 | 659.07 | -573.18
| 4822 | 15.151 | 314.003 | 4710.96 | 677.22 | -591.98
| 4922 | 15.151 | 314.003 | 4807.48 | 695.38 | -610.78
| 5022 | 15.151 | 314.003 | 4904.01 | 713.54 | -629.58
| 5122 | 15.151 | 314.003 | 5000.53 | 731.69 | -648.38
| 5222 | 15.151 | 314.003 | 5097.06 | 749.85 | -667.18
| 5322 | 15.151 | 314.003 | 5193.58 | 768.01 | -685.98
| 5422 | 15.151 | 314.003 | 5290.1 | 786.16 | -704.78
| 5522 | 15.151 | 314.003 | 5386.63 | 804.32 | -723.58
| 5622 | 15.151 | 314.003 | 5483.15 | 822.48 | -742.38
| 5722 | 15.151 | 314.003 | 5579.68 | 840.63 | -761.18
| 5822 | 15.151 | 314.003 | 5676.2 | 858.79 | -779.98
| 5922 | 15.151 | 314.003 | 5772.72 | 876.95 | -798.78
| 6022 | 15.151 | 314.003 | 5869.25 | 895.1 | -817.58
| 6122 | 15.151 | 314.003 | 5965.77 | 913.26 | -836.38
| 6222 | 15.151 | 314.003 | 6062.3 | 931.42 | -855.18
| 6322 | 15.151 | 314.003 | 6158.82 | 949.57 | -873.98
| 6422 | 15.151 | 314.003 | 6255.34 | 967.73 | -892.78
| 6522 | 15.151 | 314.003 | 6351.87 | 985.89 | -911.58
| 6622 | 15.151 | 314.003 | 6448.39 | 1004.04 | -930.38
| 6657.65 | 15.151 | 314.003 | 6482.8 | 1010.52 | -937.08
| 6722 | 20.208 | 300.738 | 6544.12 | 1022.05 | -952.7
| 6822 | 29.131 | 289.736 | 6634.95 | 1039.14 | -990.55
| 6922 | 38.552 | 283.664 | 6717.94 | 1054.76 | -1043.88
| 7022 | 48.179 | 279.701 | 6790.56 | 1068.44 | -1111.06
| 7122 | 57.906 | 276.788 | 6850.62 | 1079.75 | -1190.05
| 7222 | 67.687 | 274.441 | 6896.28 | 1088.36 | -1278.45
| 7322 | 77.497 | 272.404 | 6926.17 | 1094 | -1373.58
| 7422 | 87.321 | 270.519 | 6939.36 | 1096.51 | -1472.55
| 7449.26 | 90 | 270.014 | 6940 | 1096.64 | -1499.79
| 7522 | 90 | 270.014 | 6940 | 1096.66 | -1572.54
| 7622 | 90 | 270.014 | 6940 | 1096.68 | -1672.54
| 7722 | 90 | 270.014 | 6940 | 1096.71 | -1772.54
| 7822 | 90 | 270.014 | 6940 | 1096.73 | -1872.54
| 7922 | 90 | 270.014 | 6940 | 1096.76 | -1972.54
| 8022 | 90 | 270.014 | 6940 | 1096.78 | -2072.54
| 8122 | 90 | 270.014 | 6940 | 1096.81 | -2172.54
| 8222 | 90 | 270.014 | 6940 | 1096.83 | -2272.54
| 8322 | 90 | 270.014 | 6940 | 1096.86 | -2372.54
| 8422 | 90 | 270.014 | 6940 | 1096.88 | -2472.54
| 8522 | 90 | 270.014 | 6940 | 1096.91 | -2572.54
| 8622 | 90 | 270.014 | 6940 | 1096.93 | -2672.54
| 8722 | 90 | 270.014 | 6940 | 1096.96 | -2772.54
| 8822 | 90 | 270.014 | 6940 | 1096.98 | -2872.54
| 8922 | 90 | 270.014 | 6940 | 1097.01 | -2972.54
| 9022 | 90 | 270.014 | 6940 | 1097.03 | -3072.54
| 9122 | 90 | 270.014 | 6940 | 1097.06 | -3172.54
| 9222 | 90 | 270.014 | 6940 | 1097.09 | -3272.54
| 9322 | 90 | 270.014 | 6940 | 1097.11 | -3372.54
| 9422 | 90 | 270.014 | 6940 | 1097.14 | -3472.54
| 9522 | 90 | 270.014 | 6940 | 1097.16 | -3572.54
| 9622 | 90 | 270.014 | 6940 | 1097.19 | -3672.54
| 9722 | 90 | 270.014 | 6940 | 1097.21 | -3772.54
| 9822 | 90 | 270.014 | 6940 | 1097.24 | -3872.54
| 9922 | 90 | 270.014 | 6940 | 1097.26 | -3972.54
| 10022 | 90 | 270.014 | 6940 | 1097.29 | -4072.54
| 10122 | 90 | 270.014 | 6940 | 1097.31 | -4172.54
| 10222 | 90 | 270.014 | 6940 | 1097.34 | -4272.54
| 10322 | 90 | 270.014 | 6940 | 1097.36 | -4372.54
| 10422 | 90 | 270.014 | 6940 | 1097.39 | -4472.54
| 10522 | 90 | 270.014 | 6940 | 1097.41 | -4572.54
| 10622 | 90 | 270.014 | 6940 | 1097.44 | -4672.54
| 10722 | 90 | 270.014 | 6940 | 1097.46 | -4772.54
| 10822 | 90 | 270.014 | 6940 | 1097.49 | -4872.54
| 10922 | 90 | 270.014 | 6940 | 1097.51 | -4972.54
| 11022 | 90 | 270.014 | 6940 | 1097.54 | -5072.54
| 11122 | 90 | 270.014 | 6940 | 1097.57 | -5172.54
| 11222 | 90 | 270.014 | 6940 | 1097.59 | -5272.54
| 11322 | 90 | 270.014 | 6940 | 1097.62 | -5372.54
| 11422 | 90 | 270.014 | 6940 | 1097.64 | -5472.54
| 11522 | 90 | 270.014 | 6940 | 1097.67 | -5572.54
| 11622 | 90 | 270.014 | 6940 | 1097.69 | -5672.54
| 11722 | 90 | 270.014 | 6940 | 1097.72 | -5772.54
| 11822 | 90 | 270.014 | 6940 | 1097.74 | -5872.54
| 11922 | 90 | 270.014 | 6940 | 1097.77 | -5972.54
| 12022 | 90 | 270.014 | 6940 | 1097.79 | -6072.54
| 12122 | 90 | 270.014 | 6940 | 1097.82 | -6172.54
| 12222 | 90 | 270.014 | 6940 | 1097.84 | -6272.54
| 12322 | 90 | 270.014 | 6940 | 1097.87 | -6372.54
| 12422 | 90 | 270.014 | 6940 | 1097.89 | -6472.54
| 12522 | 90 | 270.014 | 6940 | 1097.92 | -6572.54
| 12622 | 90 | 270.014 | 6940 | 1097.94 | -6672.54
| 12722 | 90 | 270.014 | 6940 | 1097.97 | -6772.54
| 12822 | 90 | 270.014 | 6940 | 1097.99 | -6872.54
| 12922 | 90 | 270.014 | 6940 | 1098.02 | -6972.54
| 13022 | 90 | 270.014 | 6940 | 1098.05 | -7072.54
| 13122 | 90 | 270.014 | 6940 | 1098.07 | -7172.54
| 13222 | 90 | 270.014 | 6940 | 1098.1 | -7272.54
| 13322 | 90 | 270.014 | 6940 | 1098.12 | -7372.54
| 13422 | 90 | 270.014 | 6940 | 1098.15 | -7472.54
| 13522 | 90 | 270.014 | 6940 | 1098.17 | -7572.54
| 13622 | 90 | 270.014 | 6940 | 1098.2 | -7672.54
| 13722 | 90 | 270.014 | 6940 | 1098.22 | -7772.54
| 13822 | 90 | 270.014 | 6940 | 1098.25 | -7872.54
| 13922 | 90 | 270.014 | 6940 | 1098.27 | -7972.54
| 14022 | 90 | 270.014 | 6940 | 1098.3 | -8072.54
| 14122 | 90 | 270.014 | 6940 | 1098.32 | -8172.54
| 14222 | 90 | 270.014 | 6940 | 1098.35 | -8272.54
| 14322 | 90 | 270.014 | 6940 | 1098.37 | -8372.54
| 14422 | 90 | 270.014 | 6940 | 1098.4 | -8472.54
| 14522 | 90 | 270.014 | 6940 | 1098.42 | -8572.54
| 14622 | 90 | 270.014 | 6940 | 1098.45 | -8672.54
| 14722 | 90 | 270.014 | 6940 | 1098.47 | -8772.54
| 14822 | 90 | 270.014 | 6940 | 1098.5 | -8872.54
| 14922 | 90 | 270.014 | 6940 | 1098.53 | -8972.54
| 15022 | 90 | 270.014 | 6940 | 1098.55 | -9072.54
| 15122 | 90 | 270.014 | 6940 | 1098.58 | -9172.54
| 15222 | 90 | 270.014 | 6940 | 1098.6 | -9272.54
| 15322 | 90 | 270.014 | 6940 | 1098.63 | -9372.54
| 15422 | 90 | 270.014 | 6940 | 1098.65 | -9472.54
| 15522 | 90 | 270.014 | 6940 | 1098.68 | -9572.54
| 15622 | 90 | 270.014 | 6940 | 1098.7 | -9672.54
| 15722 | 90 | 270.014 | 6940 | 1098.73 | -9772.54
| 15822 | 90 | 270.014 | 6940 | 1098.75 | -9872.54
| 15922 | 90 | 270.014 | 6940 | 1098.78 | -9972.54
| 16022 | 90 | 270.014 | 6940 | 1098.8 | -10072.54
| 16122 | 90 | 270.014 | 6940 | 1098.83 | -10172.54
| 16222 | 90 | 270.014 | 6940 | 1098.85 | -10272.54
| 16322 | 90 | 270.014 | 6940 | 1098.88 | -10372.54
| 16422 | 90 | 270.014 | 6940 | 1098.9 | -10472.54
| 16522 | 90 | 270.014 | 6940 | 1098.93 | -10572.54
| 16622 | 90 | 270.014 | 6940 | 1098.95 | -10672.54
| 16722 | 90 | 270.014 | 6940 | 1098.98 | -10772.54
| 16822 | 90 | 270.014 | 6940 | 1099.01 | -10872.54
| 16918.28 | 90 | 270.014 | 6940 | 1099.03 | -10968.81

## Lookup (hidden)
North Reference | RetunValue | Grid Type | ReturnValue | Deviation Indicator | ReturnValue
| 2 |  | 0 |  | 4
True |  | SPCS-Colorado Central-NAD27 |  | Directional
Grid |  | SPCS-Colorado Central-NAD83 |  | High Angle
|  | SPCS-Colorado North-NAD27 |  | Horizontal
SPCS-Colorado North-NAD83
SPCS-Colorado South-NAD27
SPCS-Colorado South-NAD83
UTM-Zone 12 NAD27
UTM-Zone 12 NAD83
UTM-Zone 13 NAD27
UTM-Zone 13 NAD83