## Data
Header Information | measured depth (ft) | inclination (°) | azimuth (°) | true vertical depth (ft) | northing +N/-S (ft) | easting +E/-W (ft)
Operator Name | 0 | 0 | 0 | 0 | 0 | 0
WPX Energy Rocky Mountain, LLC | 120 | 0 | 0 | 120 | 0 | 0
Operator Number | 200 | 2.4 | 180.0393 | 199.98 | -1.68 | 0
96850 | 298.9 | 5.367 | 180.0393 | 298.64 | -8.37 | -0.01
Well Name and Number | 400 | 5.367 | 180.0393 | 399.3 | -17.83 | -0.01
PA 732-21-32-HN1 | 600 | 5.367 | 180.0393 | 598.42 | -36.54 | -0.03
API Number (if available) | 800 | 5.367 | 180.0393 | 797.54 | -55.24 | -0.04
| 1000 | 5.367 | 180.0393 | 996.66 | -73.95 | -0.05
Location: QQ SEC TWP RGE | 1200 | 5.367 | 180.0393 | 1195.79 | -92.66 | -0.06
SESW, Sec. 32, T6S, R95W | 1400 | 5.367 | 180.0393 | 1394.91 | -111.36 | -0.08
Citing Type: Planned or Actual | 1600 | 5.367 | 180.0393 | 1594.03 | -130.07 | -0.09
Planned | 1800 | 5.367 | 180.0393 | 1793.16 | -148.78 | -0.1
Deviation Indicator | 2000 | 5.367 | 180.0393 | 1992.28 | -167.48 | -0.11
Directional | 2200 | 5.367 | 180.0393 | 2191.4 | -186.19 | -0.13
North Reference | 2400 | 5.367 | 180.0393 | 2390.53 | -204.9 | -0.14
True | 2600 | 5.367 | 180.0393 | 2589.65 | -223.6 | -0.15
Grid Type | 2800 | 5.367 | 180.0393 | 2788.77 | -242.31 | -0.17
#VALUE! | 3000 | 5.367 | 180.0393 | 2987.9 | -261.02 | -0.18
| 3200 | 5.367 | 180.0393 | 3187.02 | -279.72 | -0.19
| 3400 | 5.367 | 180.0393 | 3386.14 | -298.43 | -0.2
| 3600 | 5.367 | 180.0393 | 3585.27 | -317.14 | -0.22
| 3800 | 5.367 | 180.0393 | 3784.39 | -335.85 | -0.23
| 4000 | 5.367 | 180.0393 | 3983.51 | -354.55 | -0.24
| 4200 | 5.367 | 180.0393 | 4182.64 | -373.26 | -0.26
| 4400 | 5.367 | 180.0393 | 4381.76 | -391.97 | -0.27
| 4600 | 5.367 | 180.0393 | 4580.88 | -410.67 | -0.28
| 4800 | 5.367 | 180.0393 | 4780.01 | -429.38 | -0.29
| 5000 | 5.367 | 180.0393 | 4979.13 | -448.09 | -0.31
| 5200 | 5.367 | 180.0393 | 5178.25 | -466.79 | -0.32
| 5400 | 5.367 | 180.0393 | 5377.38 | -485.5 | -0.33
| 5600 | 5.367 | 180.0393 | 5576.5 | -504.21 | -0.35
| 5800 | 5.367 | 180.0393 | 5775.62 | -522.91 | -0.36
| 6000 | 5.367 | 180.0393 | 5974.75 | -541.62 | -0.37
| 6200 | 5.367 | 180.0393 | 6173.87 | -560.33 | -0.38
| 6400 | 5.367 | 180.0393 | 6372.99 | -579.03 | -0.4
| 6600 | 5.367 | 180.0393 | 6572.11 | -597.74 | -0.41
| 6800 | 5.367 | 180.0393 | 6771.24 | -616.45 | -0.42
| 7000 | 5.367 | 180.0393 | 6970.36 | -635.15 | -0.44
| 7200 | 5.367 | 180.0393 | 7169.48 | -653.86 | -0.45
| 7400 | 5.367 | 180.0393 | 7368.61 | -672.57 | -0.46
| 7600 | 5.367 | 180.0393 | 7567.73 | -691.27 | -0.47
| 7800 | 5.367 | 180.0393 | 7766.85 | -709.98 | -0.49
| 8000 | 5.367 | 180.0393 | 7965.98 | -728.69 | -0.5
| 8200 | 5.367 | 180.0393 | 8165.1 | -747.4 | -0.51
| 8400 | 5.367 | 180.0393 | 8364.22 | -766.1 | -0.53
| 8600 | 5.367 | 180.0393 | 8563.35 | -784.81 | -0.54
| 8800 | 5.367 | 180.0393 | 8762.47 | -803.52 | -0.55
| 9000 | 5.367 | 180.0393 | 8961.59 | -822.22 | -0.56
| 9200 | 5.367 | 180.0393 | 9160.72 | -840.93 | -0.58
| 9400 | 5.367 | 180.0393 | 9359.84 | -859.64 | -0.59
| 9600 | 5.367 | 180.0393 | 9558.96 | -878.34 | -0.6
| 9800 | 5.367 | 180.0393 | 9758.09 | -897.05 | -0.62
| 9930.46 | 5.367 | 180.0393 | 9887.97 | -909.25 | -0.62
| 10000 | 0.2683 | 316.1501 | 9957.42 | -912.39 | -0.74
| 10200 | 16.2004 | 357.5112 | 10154.73 | -883.99 | -2.29
| 10400 | 32.1999 | 357.8439 | 10336.56 | -802.34 | -5.52
| 10600 | 48.1997 | 357.9684 | 10488.82 | -673.75 | -10.2
| 10800 | 64.1996 | 358.0421 | 10599.72 | -508.2 | -15.96
| 11000 | 80.1995 | 358.0979 | 10660.66 | -318.5 | -22.34
| 11082.51 | 86.8 | 358.1189 | 10670 | -236.61 | -25.05
| 11200 | 86.8 | 358.1189 | 10676.56 | -119.36 | -28.9
| 11400 | 86.8 | 358.1189 | 10687.72 | 80.22 | -35.45
| 11600 | 86.8 | 358.1189 | 10698.89 | 279.8 | -42.01
| 11800 | 86.8 | 358.1189 | 10710.05 | 479.38 | -48.56
| 12000 | 86.8 | 358.1189 | 10721.22 | 678.96 | -55.12
| 12200 | 86.8 | 358.1189 | 10732.38 | 878.54 | -61.67
| 12400 | 86.8 | 358.1189 | 10743.54 | 1078.12 | -68.23
| 12600 | 86.8 | 358.1189 | 10754.71 | 1277.7 | -74.78
| 12800 | 86.8 | 358.1189 | 10765.87 | 1477.28 | -81.34
| 13000 | 86.8 | 358.1189 | 10777.04 | 1676.86 | -87.89
| 13200 | 86.8 | 358.1189 | 10788.2 | 1876.44 | -94.45
| 13400 | 86.8 | 358.1189 | 10799.37 | 2076.02 | -101
| 13600 | 86.8 | 358.1189 | 10810.53 | 2275.6 | -107.56
| 13800 | 86.8 | 358.1189 | 10821.69 | 2475.18 | -114.12
| 14000 | 86.8 | 358.1189 | 10832.86 | 2674.76 | -120.67
| 14200 | 86.8 | 358.1189 | 10844.02 | 2874.35 | -127.23
| 14400 | 86.8 | 358.1189 | 10855.19 | 3073.93 | -133.78
| 14600 | 86.8 | 358.1189 | 10866.35 | 3273.51 | -140.34
| 14800 | 86.8 | 358.1189 | 10877.52 | 3473.09 | -146.89
| 15000 | 86.8 | 358.1189 | 10888.68 | 3672.67 | -153.45
| 15200 | 86.8 | 358.1189 | 10899.84 | 3872.25 | -160
| 15400 | 86.8 | 358.1189 | 10911.01 | 4071.83 | -166.56
| 15600 | 86.8 | 358.1189 | 10922.17 | 4271.41 | -173.11
| 15800 | 86.8 | 358.1189 | 10933.34 | 4470.99 | -179.67
| 15916.55 | 86.8 | 358.1189 | 10939.84 | 4587.3 | -183.49

## Lookup (hidden)
North Reference | RetunValue | Grid Type | ReturnValue | Deviation Indicator | ReturnValue
| 2 |  | 0 |  | 2
True |  | SPCS-Colorado Central-NAD27 |  | Directional
Grid |  | SPCS-Colorado Central-NAD83 |  | High Angle
|  | SPCS-Colorado North-NAD27 |  | Horizontal
SPCS-Colorado North-NAD83
SPCS-Colorado South-NAD27
SPCS-Colorado South-NAD83
UTM-Zone 12 NAD27
UTM-Zone 12 NAD83
UTM-Zone 13 NAD27
UTM-Zone 13 NAD83