## Data
Header Information | measured depth (ft) | inclination (°) | azimuth (°) | true vertical depth (ft) | northing +N/-S (ft) | easting +E/-W (ft)
Operator Name | 0 | 0 | 0 | 0 | 0 | 0
WPX Energy Rocky Mountain, LLC | 120 | 0 | 0 | 120 | 0 | 0
Operator Number | 200 | 2.4 | 131.4807 | 199.98 | -1.11 | 1.26
96850 | 399.82 | 8.3945 | 131.4807 | 398.82 | -13.55 | 15.33
Well Name and Number | 400 | 8.3945 | 131.4807 | 399 | -13.57 | 15.35
PA 732-31-32-HN1 | 600 | 8.3945 | 131.4807 | 596.86 | -32.91 | 37.22
API Number (if available) | 800 | 8.3945 | 131.4807 | 794.71 | -52.25 | 59.1
| 1000 | 8.3945 | 131.4807 | 992.57 | -71.59 | 80.97
Location: QQ SEC TWP RGE | 1200 | 8.3945 | 131.4807 | 1190.43 | -90.93 | 102.85
SESW, Sec. 32, T6S, R95W | 1400 | 8.3945 | 131.4807 | 1388.28 | -110.27 | 124.72
Citing Type: Planned or Actual | 1600 | 8.3945 | 131.4807 | 1586.14 | -129.61 | 146.6
Planned | 1800 | 8.3945 | 131.4807 | 1784 | -148.95 | 168.47
Deviation Indicator | 2000 | 8.3945 | 131.4807 | 1981.86 | -168.29 | 190.34
Directional | 2200 | 8.3945 | 131.4807 | 2179.71 | -187.63 | 212.22
North Reference | 2400 | 8.3945 | 131.4807 | 2377.57 | -206.97 | 234.09
True | 2600 | 8.3945 | 131.4807 | 2575.43 | -226.31 | 255.97
Grid Type | 2800 | 8.3945 | 131.4807 | 2773.28 | -245.65 | 277.84
#VALUE! | 3000 | 8.3945 | 131.4807 | 2971.14 | -264.99 | 299.72
| 3200 | 8.3945 | 131.4807 | 3169 | -284.33 | 321.59
| 3400 | 8.3945 | 131.4807 | 3366.86 | -303.67 | 343.46
| 3600 | 8.3945 | 131.4807 | 3564.71 | -323.01 | 365.34
| 3800 | 8.3945 | 131.4807 | 3762.57 | -342.35 | 387.21
| 4000 | 8.3945 | 131.4807 | 3960.43 | -361.68 | 409.09
| 4200 | 8.3945 | 131.4807 | 4158.29 | -381.02 | 430.96
| 4400 | 8.3945 | 131.4807 | 4356.14 | -400.36 | 452.84
| 4600 | 8.3945 | 131.4807 | 4554 | -419.7 | 474.71
| 4800 | 8.3945 | 131.4807 | 4751.86 | -439.04 | 496.59
| 5000 | 8.3945 | 131.4807 | 4949.71 | -458.38 | 518.46
| 5200 | 8.3945 | 131.4807 | 5147.57 | -477.72 | 540.33
| 5400 | 8.3945 | 131.4807 | 5345.43 | -497.06 | 562.21
| 5600 | 8.3945 | 131.4807 | 5543.29 | -516.4 | 584.08
| 5800 | 8.3945 | 131.4807 | 5741.14 | -535.74 | 605.96
| 6000 | 8.3945 | 131.4807 | 5939 | -555.08 | 627.83
| 6200 | 8.3945 | 131.4807 | 6136.86 | -574.42 | 649.71
| 6400 | 8.3945 | 131.4807 | 6334.72 | -593.76 | 671.58
| 6600 | 8.3945 | 131.4807 | 6532.57 | -613.1 | 693.45
| 6800 | 8.3945 | 131.4807 | 6730.43 | -632.44 | 715.33
| 7000 | 8.3945 | 131.4807 | 6928.29 | -651.78 | 737.2
| 7200 | 8.3945 | 131.4807 | 7126.14 | -671.12 | 759.08
| 7400 | 8.3945 | 131.4807 | 7324 | -690.46 | 780.95
| 7600 | 8.3945 | 131.4807 | 7521.86 | -709.8 | 802.83
| 7800 | 8.3945 | 131.4807 | 7719.72 | -729.14 | 824.7
| 8000 | 8.3945 | 131.4807 | 7917.57 | -748.48 | 846.57
| 8200 | 8.3945 | 131.4807 | 8115.43 | -767.82 | 868.45
| 8400 | 8.3945 | 131.4807 | 8313.29 | -787.16 | 890.32
| 8600 | 8.3945 | 131.4807 | 8511.15 | -806.5 | 912.2
| 8800 | 8.3945 | 131.4807 | 8709 | -825.84 | 934.07
| 9000 | 8.3945 | 131.4807 | 8906.86 | -845.18 | 955.95
| 9200 | 8.3945 | 131.4807 | 9104.72 | -864.52 | 977.82
| 9400 | 8.3945 | 131.4807 | 9302.57 | -883.86 | 999.7
| 9600 | 8.3945 | 131.4807 | 9500.43 | -903.2 | 1021.57
| 9800 | 8.3945 | 131.4807 | 9698.29 | -922.54 | 1043.44
| 10000 | 8.3945 | 131.4807 | 9896.15 | -941.88 | 1065.32
| 10001.82 | 8.3945 | 131.4807 | 9897.95 | -942.05 | 1065.52
| 10200 | 11.8268 | 29.2783 | 10094.22 | -933.87 | 1086.42
| 10400 | 26.7879 | 10.6489 | 10282.59 | -871.29 | 1104.89
| 10600 | 42.4872 | 5.0863 | 10446.66 | -758.99 | 1119.3
| 10800 | 58.3289 | 2.1439 | 10573.74 | -605.67 | 1128.53
| 11000 | 74.218 | 0.0792 | 10653.96 | -423.2 | 1131.87
| 11158.21 | 86.8 | 358.6802 | 10680 | -267.48 | 1130.15
| 11200 | 86.8 | 358.6802 | 10682.33 | -225.77 | 1129.19
| 11400 | 86.8 | 358.6802 | 10693.5 | -26.14 | 1124.59
| 11600 | 86.8 | 358.6802 | 10704.66 | 173.5 | 1119.99
| 11800 | 86.8 | 358.6802 | 10715.83 | 373.13 | 1115.39
| 12000 | 86.8 | 358.6802 | 10726.99 | 572.77 | 1110.79
| 12200 | 86.8 | 358.6802 | 10738.15 | 772.41 | 1106.19
| 12400 | 86.8 | 358.6802 | 10749.32 | 972.04 | 1101.6
| 12600 | 86.8 | 358.6802 | 10760.48 | 1171.68 | 1097
| 12800 | 86.8 | 358.6802 | 10771.65 | 1371.31 | 1092.4
| 13000 | 86.8 | 358.6802 | 10782.81 | 1570.95 | 1087.8
| 13200 | 86.8 | 358.6802 | 10793.98 | 1770.58 | 1083.2
| 13400 | 86.8 | 358.6802 | 10805.14 | 1970.22 | 1078.6
| 13600 | 86.8 | 358.6802 | 10816.3 | 2169.85 | 1074
| 13800 | 86.8 | 358.6802 | 10827.47 | 2369.49 | 1069.4
| 14000 | 86.8 | 358.6802 | 10838.63 | 2569.12 | 1064.8
| 14200 | 86.8 | 358.6802 | 10849.8 | 2768.76 | 1060.2
| 14400 | 86.8 | 358.6802 | 10860.96 | 2968.39 | 1055.6
| 14600 | 86.8 | 358.6802 | 10872.13 | 3168.03 | 1051
| 14800 | 86.8 | 358.6802 | 10883.29 | 3367.66 | 1046.4
| 15000 | 86.8 | 358.6802 | 10894.45 | 3567.3 | 1041.8
| 15200 | 86.8 | 358.6802 | 10905.62 | 3766.93 | 1037.2
| 15400 | 86.8 | 358.6802 | 10916.78 | 3966.57 | 1032.61
| 15600 | 86.8 | 358.6802 | 10927.95 | 4166.2 | 1028.01
| 15800 | 86.8 | 358.6802 | 10939.11 | 4365.84 | 1023.41
| 15992.12 | 86.8 | 358.6802 | 10949.84 | 4557.6 | 1018.99

## Lookup (hidden)
North Reference | RetunValue | Grid Type | ReturnValue | Deviation Indicator | ReturnValue
| 2 |  | 0 |  | 2
True |  | SPCS-Colorado Central-NAD27 |  | Directional
Grid |  | SPCS-Colorado Central-NAD83 |  | High Angle
|  | SPCS-Colorado North-NAD27 |  | Horizontal
SPCS-Colorado North-NAD83
SPCS-Colorado South-NAD27
SPCS-Colorado South-NAD83
UTM-Zone 12 NAD27
UTM-Zone 12 NAD83
UTM-Zone 13 NAD27
UTM-Zone 13 NAD83