## Data
Header Information | measured depth (ft) | inclination (°) | azimuth (°) | true vertical depth (ft) | northing +N/-S (ft) | easting +E/-W (ft)
Operator Name | 0 | 0 | 0 | 0 | 0 | 0
Kerr-Mcgee | 997 | 0.36 | 288.09 | 996.99 | 0.97 | -2.98
Operator Number | 1091 | 0.37 | 306.55 | 1090.99 | 1.25 | -3.5
47120 | 1184 | 1.93 | 160.16 | 1183.98 | -0.05 | -3.21
Well Name and Number | 1371 | 1.85 | 154.59 | 1370.87 | -5.74 | -0.85
Miller 18N-24HZ | 1465 | 3.96 | 151.74 | 1464.75 | -9.97 | 1.34
API Number (if available) | 1558 | 3.92 | 151.73 | 1557.53 | -15.6 | 4.37
05-123-37188 | 1652 | 5.6 | 151.58 | 1651.2 | -22.46 | 8.07
Location: QQ SEC TWP RGE | 1745 | 5.22 | 151.1 | 1743.79 | -30.15 | 12.28
SWSW Sec 24-T3N-R66W | 1839 | 7.01 | 157.22 | 1837.25 | -39.19 | 16.56
Citing Type: Planned or Actual | 1933 | 9.69 | 155.37 | 1930.24 | -51.67 | 22.08
Actual | 2026 | 9.34 | 153.44 | 2021.96 | -65.53 | 28.72
Deviation Indicator | 2116 | 10.32 | 157.26 | 2110.64 | -79.5 | 35.1
Horizontal | 2206 | 12.5 | 160 | 2198.86 | -96.09 | 41.55
North Reference | 2296 | 14.27 | 162.17 | 2286.41 | -115.81 | 48.28
True | 2386 | 15.8 | 162.8 | 2373.33 | -138.07 | 55.3
Grid Type | 2476 | 18.77 | 162.73 | 2459.25 | -163.61 | 63.22
#VALUE! | 2566 | 20.18 | 158.53 | 2544.11 | -191.88 | 73.2
| 2747 | 20.33 | 148.12 | 2713.97 | -247.66 | 101.24
| 2837 | 19.44 | 147.14 | 2798.6 | -273.51 | 117.63
| 2927 | 20.84 | 149.59 | 2883.1 | -299.9 | 133.86
| 3016 | 20.82 | 148.47 | 2966.28 | -327.04 | 150.14
| 3106 | 21.65 | 153.16 | 3050.18 | -355.49 | 166.01
| 3196 | 21.68 | 152.26 | 3133.82 | -385.01 | 181.24
| 3287 | 20.88 | 151.88 | 3218.62 | -414.19 | 196.71
| 3377 | 19.77 | 151.28 | 3303.01 | -441.69 | 211.58
| 3467 | 19.08 | 151.22 | 3387.89 | -467.93 | 225.98
| 3557 | 18.54 | 152.51 | 3473.08 | -493.52 | 239.66
| 3647 | 17.91 | 157.47 | 3558.57 | -518.99 | 251.57
| 3737 | 20.39 | 154.24 | 3643.59 | -545.9 | 263.69
| 3827 | 19.04 | 153.04 | 3728.31 | -573.11 | 277.16
| 3917 | 17.09 | 150.99 | 3813.87 | -597.76 | 290.23
| 4007 | 19.77 | 154.1 | 3899.25 | -623.02 | 303.3
| 4097 | 20.86 | 157.8 | 3983.65 | -651.55 | 316
| 4187 | 20.02 | 157.86 | 4067.98 | -680.66 | 327.86
| 4277 | 20.02 | 157.61 | 4152.55 | -709.17 | 339.53
| 4367 | 20.21 | 157 | 4237.06 | -737.73 | 351.48
| 4457 | 20.1 | 156.74 | 4321.54 | -766.24 | 363.66
| 4547 | 18.24 | 156.27 | 4406.55 | -793.35 | 375.43
| 4637 | 18.15 | 158.94 | 4492.05 | -819.32 | 386.14
| 4727 | 19.93 | 157.23 | 4577.13 | -846.55 | 397.11
| 4817 | 20.5 | 155.38 | 4661.58 | -875.02 | 409.62
| 4907 | 21.03 | 154.51 | 4745.74 | -903.93 | 423.13
| 4997 | 21.2 | 154.59 | 4829.69 | -933.2 | 437.06
| 5086 | 20.92 | 156.16 | 4912.75 | -962.27 | 450.39
| 5176 | 19.91 | 156.95 | 4997.1 | -991.07 | 462.89
| 5266 | 21.21 | 154.82 | 5081.36 | -1019.91 | 475.81
| 5356 | 20.41 | 154.69 | 5165.49 | -1048.83 | 489.45
| 5446 | 21.6 | 153.54 | 5249.51 | -1077.85 | 503.54
| 5536 | 20.91 | 153.2 | 5333.39 | -1107.01 | 518.16
| 5626 | 18.32 | 151.43 | 5418.16 | -1133.77 | 532.17
| 5717 | 19.65 | 152.81 | 5504.21 | -1159.95 | 546
| 5806 | 17.81 | 151.73 | 5588.49 | -1185.25 | 559.29
| 5897 | 17.55 | 152.99 | 5675.19 | -1209.73 | 572.11
| 5986 | 17.38 | 153.09 | 5760.09 | -1233.53 | 584.22
| 6076 | 16.14 | 151.99 | 5846.26 | -1256.57 | 596.18
| 6166 | 13.82 | 149.04 | 5933.2 | -1276.83 | 607.59
| 6301 | 11.76 | 158.96 | 6064.86 | -1303.5 | 620.82
| 6436 | 9.94 | 156.26 | 6197.44 | -1327.01 | 630.45
| 6526 | 7.47 | 155.26 | 6286.4 | -1339.44 | 636.03
| 6616 | 5.64 | 153.34 | 6375.81 | -1348.7 | 640.46
| 6796 | 2.72 | 191.64 | 6555.34 | -1360.8 | 643.57
| 6886 | 1.07 | 223.96 | 6645.29 | -1363.49 | 642.56
| 6977 | 6.15 | 337.55 | 6736.12 | -1359.59 | 640.1
| 7068 | 14.95 | 347.61 | 6825.5 | -1343.59 | 635.71
| 7157 | 21.92 | 353.78 | 6909.89 | -1315.83 | 631.45
| 7247 | 29.11 | 356.61 | 6991.06 | -1277.22 | 628.33
| 7338 | 38.25 | 358.95 | 7066.71 | -1226.85 | 626.5
| 7428 | 46.83 | 359.47 | 7132.96 | -1166.07 | 625.68
| 7518 | 54.36 | 358.01 | 7190.05 | -1096.6 | 624.11
| 7608 | 63.98 | 357.3 | 7236.12 | -1019.47 | 620.92
| 7698 | 76.12 | 357.63 | 7266.77 | -935.11 | 617.2
| 7788 | 82.68 | 358.99 | 7283.32 | -846.74 | 614.6
| 7813 | 85.68 | 359.44 | 7285.86 | -821.87 | 614.26
| 7891 | 89.6 | 1.18 | 7289.07 | -743.96 | 614.68
| 7981 | 88.98 | 0.68 | 7290.18 | -653.98 | 616.15
| 8071 | 91.6 | 1.25 | 7289.73 | -564 | 617.66
| 8161 | 91.97 | 1.38 | 7286.92 | -474.07 | 619.73
| 8251 | 90.71 | 1.64 | 7284.82 | -384.12 | 622.1
| 8341 | 90.89 | 1.34 | 7283.56 | -294.16 | 624.44
| 8431 | 90.4 | 1.37 | 7282.55 | -204.19 | 626.56
| 8521 | 90.52 | 1.08 | 7281.83 | -114.22 | 628.49
| 8611 | 89.82 | 0.97 | 7281.56 | -24.23 | 630.1
| 8701 | 90.99 | 0.74 | 7280.92 | 65.75 | 631.44
| 8791 | 89.57 | 359.17 | 7280.48 | 155.75 | 631.37
| 8881 | 90.46 | 359.47 | 7280.46 | 245.74 | 630.3
| 8971 | 88.64 | 358.21 | 7281.17 | 335.71 | 628.48
| 9061 | 89.29 | 357.91 | 7282.79 | 425.65 | 625.43
| 9151 | 89.14 | 359.02 | 7284.03 | 515.6 | 623.02
| 9241 | 89.91 | 358.93 | 7284.77 | 605.59 | 621.41
| 9331 | 90.52 | 358.51 | 7284.43 | 695.56 | 619.4
| 9421 | 89.14 | 358.4 | 7284.7 | 785.53 | 616.98
| 9601 | 90.92 | 359.17 | 7284.61 | 965.48 | 613.16
| 9691 | 90.12 | 0.55 | 7283.79 | 1055.47 | 612.94
| 9871 | 89.72 | 1.04 | 7284.04 | 1235.45 | 615.44
| 9961 | 88.03 | 0.86 | 7285.81 | 1325.42 | 616.93
| 10051 | 87.9 | 0.35 | 7289 | 1415.36 | 617.88
| 10231 | 87.97 | 359.76 | 7295.49 | 1595.24 | 618.05
| 10321 | 89.01 | 359.4 | 7297.86 | 1685.2 | 617.39
| 10411 | 90.55 | 358.98 | 7298.21 | 1775.19 | 616.12
| 10501 | 89.97 | 357.57 | 7297.8 | 1865.15 | 613.41
| 10591 | 90.15 | 356.66 | 7297.7 | 1955.03 | 608.88
| 10681 | 90.28 | 358.22 | 7297.37 | 2044.94 | 604.86
| 10771 | 89.63 | 357.18 | 7297.44 | 2134.86 | 601.25
| 10861 | 90.31 | 358.81 | 7297.48 | 2224.81 | 598.1
| 10951 | 89.91 | 357.38 | 7297.31 | 2314.75 | 595.11
| 11041 | 90.43 | 358.21 | 7297.04 | 2404.69 | 591.65
| 11131 | 90.52 | 0.84 | 7296.3 | 2494.67 | 590.9
| 11221 | 90.93 | 0.67 | 7295.16 | 2584.66 | 592.09
| 11311 | 91.17 | 1.06 | 7293.51 | 2674.63 | 593.45
| 11401 | 90.59 | 0.65 | 7292.13 | 2764.61 | 594.79
| 11491 | 91.48 | 0.52 | 7290.5 | 2854.59 | 595.71
| 11581 | 89.29 | 0.07 | 7289.9 | 2944.58 | 596.17
| 11671 | 89.35 | 359.36 | 7290.97 | 3034.57 | 595.72
| 11761 | 88.95 | 358.89 | 7292.3 | 3124.55 | 594.35
| 11941 | 88.61 | 357.97 | 7296.13 | 3304.44 | 589.42
| 12063 | 90 | 357.92 | 7297.61 | 3426.35 | 585.04
| 12121 | 90.22 | 358.11 | 7297.5 | 3484.32 | 583.03
| 12301 | 91.02 | 357.5 | 7295.55 | 3664.17 | 576.14
| 12391 | 91.02 | 358.58 | 7293.95 | 3754.1 | 573.06
| 12482 | 90.4 | 359.36 | 7292.82 | 3845.08 | 571.43
| 12572 | 89.17 | 0.25 | 7293.16 | 3935.08 | 571.12
| 12662 | 89.72 | 0.27 | 7294.03 | 4025.07 | 571.53
| 12752 | 89.75 | 359.89 | 7294.45 | 4115.07 | 571.66
| 12842 | 90.37 | 359.41 | 7294.36 | 4205.07 | 571.11
| 12932 | 91.36 | 358.85 | 7293 | 4295.04 | 569.74
| 13022 | 89.75 | 358.69 | 7292.13 | 4385.02 | 567.81
| 13112 | 90.46 | 358.94 | 7291.96 | 4475 | 565.95
| 13202 | 88.74 | 359.09 | 7292.59 | 4564.98 | 564.4
| 13292 | 89.48 | 358.96 | 7293.99 | 4654.95 | 562.87
| 13382 | 90.15 | 358.61 | 7294.28 | 4744.93 | 560.96
| 13465 | 90.68 | 357.8 | 7293.68 | 4827.89 | 558.36
| 13507 | 90.68 | 357.8 | 7293.18 | 4869.85 | 556.75

## Lookup (hidden)
North Reference | RetunValue | Grid Type | ReturnValue | Deviation Indicator | ReturnValue
| 2 |  | 0 |  | 4
True |  | SPCS-Colorado Central-NAD27 |  | Directional
Grid |  | SPCS-Colorado Central-NAD83 |  | High Angle
|  | SPCS-Colorado North-NAD27 |  | Horizontal
SPCS-Colorado North-NAD83
SPCS-Colorado South-NAD27
SPCS-Colorado South-NAD83
UTM-Zone 12 NAD27
UTM-Zone 12 NAD83
UTM-Zone 13 NAD27
UTM-Zone 13 NAD83