## Data
Header Information | measured depth (ft) | inclination (°) | azimuth (°) | true vertical depth (ft) | northing +N/-S (ft) | easting +E/-W (ft)
Operator Name | 0 | 0 | 0 | 0 | 0 | 0
WPX Energy Rocky Mountain, LLC | 200 | 0 | 0 | 200 | 0 | 0
Operator Number | 400 | 0 | 0 | 400 | 0 | 0
96850 | 600 | 0 | 0 | 600 | 0 | 0
Well Name and Number | 800 | 0 | 0 | 800 | 0 | 0
PA 732-24-5-HN1 | 1000 | 0 | 0 | 1000 | 0 | 0
API Number (if available) | 1200 | 0 | 0 | 1200 | 0 | 0
| 1300 | 0 | 0 | 1300 | 0 | 0
Location: QQ SEC TWP RGE | 1400 | 1.5 | 324.4552 | 1399.99 | 1.07 | -0.76
SESW, Sec. 32, T6S, R95W | 1600 | 4.5 | 324.4552 | 1599.69 | 9.58 | -6.85
Citing Type: Planned or Actual | 1633.33 | 5 | 324.4552 | 1632.91 | 11.83 | -8.45
Planned | 1800 | 5 | 324.4552 | 1798.94 | 23.65 | -16.89
Deviation Indicator | 2000 | 5 | 324.4552 | 1998.18 | 37.83 | -27.03
Directional | 2200 | 5 | 324.4552 | 2197.42 | 52.01 | -37.16
North Reference | 2400 | 5 | 324.4552 | 2396.66 | 66.2 | -47.29
True | 2600 | 5 | 324.4552 | 2595.9 | 80.38 | -57.43
Grid Type | 2800 | 5 | 324.4552 | 2795.14 | 94.56 | -67.56
#VALUE! | 3000 | 5 | 324.4552 | 2994.38 | 108.74 | -77.69
| 3200 | 5 | 324.4552 | 3193.62 | 122.93 | -87.83
| 3400 | 5 | 324.4552 | 3392.85 | 137.11 | -97.96
| 3600 | 5 | 324.4552 | 3592.09 | 151.29 | -108.1
| 3764.7 | 5 | 324.4552 | 3756.17 | 162.97 | -116.44
| 3800 | 4.4705 | 324.4552 | 3791.35 | 165.34 | -118.13
| 4000 | 1.4705 | 324.4552 | 3991.05 | 173.78 | -124.16
| 4098.04 | 0 | 0 | 4089.08 | 174.8 | -124.89
| 4200 | 0 | 0 | 4191.04 | 174.8 | -124.89
| 4400 | 0 | 0 | 4391.04 | 174.8 | -124.89
| 4600 | 0 | 0 | 4591.04 | 174.8 | -124.89
| 4800 | 0 | 0 | 4791.04 | 174.8 | -124.89
| 5000 | 0 | 0 | 4991.04 | 174.8 | -124.89
| 5200 | 0 | 0 | 5191.04 | 174.8 | -124.89
| 5400 | 0 | 0 | 5391.04 | 174.8 | -124.89
| 5600 | 0 | 0 | 5591.04 | 174.8 | -124.89
| 5800 | 0 | 0 | 5791.04 | 174.8 | -124.89
| 6000 | 0 | 0 | 5991.04 | 174.8 | -124.89
| 6200 | 0 | 0 | 6191.04 | 174.8 | -124.89
| 6400 | 0 | 0 | 6391.04 | 174.8 | -124.89
| 6600 | 0 | 0 | 6591.04 | 174.8 | -124.89
| 6800 | 0 | 0 | 6791.04 | 174.8 | -124.89
| 7000 | 0 | 0 | 6991.04 | 174.8 | -124.89
| 7200 | 0 | 0 | 7191.04 | 174.8 | -124.89
| 7400 | 0 | 0 | 7391.04 | 174.8 | -124.89
| 7600 | 0 | 0 | 7591.04 | 174.8 | -124.89
| 7800 | 0 | 0 | 7791.04 | 174.8 | -124.89
| 8000 | 0 | 0 | 7991.04 | 174.8 | -124.89
| 8200 | 0 | 0 | 8191.04 | 174.8 | -124.89
| 8400 | 0 | 0 | 8391.04 | 174.8 | -124.89
| 8600 | 0 | 0 | 8591.04 | 174.8 | -124.89
| 8800 | 0 | 0 | 8791.04 | 174.8 | -124.89
| 9000 | 0 | 0 | 8991.04 | 174.8 | -124.89
| 9200 | 0 | 0 | 9191.04 | 174.8 | -124.89
| 9400 | 0 | 0 | 9391.04 | 174.8 | -124.89
| 9600 | 0 | 0 | 9591.04 | 174.8 | -124.89
| 9800 | 0 | 0 | 9791.04 | 174.8 | -124.89
| 9933.96 | 0 | 0 | 9925 | 174.8 | -124.89
| 10000 | 5.2835 | 178.44 | 9990.95 | 171.76 | -124.81
| 10200 | 21.2835 | 178.44 | 10184.97 | 125.97 | -123.56
| 10400 | 37.2835 | 178.44 | 10358.84 | 28.5 | -120.91
| 10600 | 53.2835 | 178.44 | 10499.11 | -113.11 | -117.05
| 10800 | 69.2835 | 178.44 | 10594.89 | -287.87 | -112.29
| 11000 | 85.2835 | 178.44 | 10638.77 | -482.26 | -107
| 11071.46 | 91 | 178.44 | 10641.09 | -553.63 | -105.05
| 11200 | 91 | 178.44 | 10638.84 | -682.1 | -101.55
| 11400 | 91 | 178.44 | 10635.35 | -882 | -96.11
| 11600 | 91 | 178.44 | 10631.86 | -1081.89 | -90.67
| 11800 | 91 | 178.44 | 10628.37 | -1281.79 | -85.22
| 12000 | 91 | 178.44 | 10624.88 | -1481.68 | -79.78
| 12200 | 91 | 178.44 | 10621.39 | -1681.58 | -74.33
| 12400 | 91 | 178.44 | 10617.9 | -1881.48 | -68.89
| 12600 | 91 | 178.44 | 10614.41 | -2081.37 | -63.45
| 12800 | 91 | 178.44 | 10610.92 | -2281.27 | -58
| 13000 | 91 | 178.44 | 10607.43 | -2481.16 | -52.56
| 13200 | 91 | 178.44 | 10603.94 | -2681.06 | -47.11
| 13400 | 91 | 178.44 | 10600.45 | -2880.95 | -41.67
| 13521.27 | 91 | 178.44 | 10598.33 | -3002.16 | -38.37
| 13600 | 92.5746 | 178.44 | 10595.88 | -3080.82 | -36.23
| 13800 | 96.5746 | 178.44 | 10579.93 | -3280.07 | -30.8
| 13846.27 | 97.5 | 178.44 | 10574.26 | -3325.97 | -29.55
| 14000 | 97.5 | 178.44 | 10554.19 | -3478.33 | -25.4
| 14200 | 97.5 | 178.44 | 10528.09 | -3676.55 | -20
| 14400 | 97.5 | 178.44 | 10501.98 | -3874.76 | -14.6
| 14600 | 97.5 | 178.44 | 10475.88 | -4072.98 | -9.21
| 14800 | 97.5 | 178.44 | 10449.77 | -4271.19 | -3.81
| 15000 | 97.5 | 178.44 | 10423.67 | -4469.41 | 1.59
| 15200 | 97.5 | 178.44 | 10397.56 | -4667.62 | 6.99
| 15400 | 97.5 | 178.44 | 10371.46 | -4865.84 | 12.39
| 15600 | 97.5 | 178.44 | 10345.35 | -5064.05 | 17.78
| 15800 | 97.5 | 178.44 | 10319.25 | -5262.27 | 23.18
| 15940.95 | 97.5 | 178.44 | 10300.85 | -5401.96 | 26.99

## Lookup (hidden)
North Reference | RetunValue | Grid Type | ReturnValue | Deviation Indicator | ReturnValue
| 2 |  | 0 |  | 2
True |  | SPCS-Colorado Central-NAD27 |  | Directional
Grid |  | SPCS-Colorado Central-NAD83 |  | High Angle
|  | SPCS-Colorado North-NAD27 |  | Horizontal
SPCS-Colorado North-NAD83
SPCS-Colorado South-NAD27
SPCS-Colorado South-NAD83
UTM-Zone 12 NAD27
UTM-Zone 12 NAD83
UTM-Zone 13 NAD27
UTM-Zone 13 NAD83