## Data
Header Information | measured depth (ft) | inclination (°) | azimuth (°) | true vertical depth (ft) | northing +N/-S (ft) | easting +E/-W (ft)
Operator Name | 0 | 0 | 0 | 0 | 0 | 0
WPX Energy Rocky Mountain, LLC | 120 | 0 | 0 | 120 | 0 | 0
Operator Number | 200 | 2.4 | 79.5962 | 199.98 | 0.3 | 1.65
96850 | 305.81 | 5.5742 | 79.5962 | 305.51 | 1.63 | 8.88
Well Name and Number | 400 | 5.5742 | 79.5962 | 399.26 | 3.28 | 17.88
PA 732-34-5-HN1 | 600 | 5.5742 | 79.5962 | 598.32 | 6.79 | 36.99
API Number (if available) | 800 | 5.5742 | 79.5962 | 797.37 | 10.3 | 56.1
| 1000 | 5.5742 | 79.5962 | 996.42 | 13.81 | 75.2
Location: QQ SEC TWP RGE | 1200 | 5.5742 | 79.5962 | 1195.48 | 17.32 | 94.31
SESW, Sec. 32, T6S, R95W | 1400 | 5.5742 | 79.5962 | 1394.53 | 20.82 | 113.42
Citing Type: Planned or Actual | 1600 | 5.5742 | 79.5962 | 1593.59 | 24.33 | 132.53
Planned | 1800 | 5.5742 | 79.5962 | 1792.64 | 27.84 | 151.64
Deviation Indicator | 2000 | 5.5742 | 79.5962 | 1991.7 | 31.35 | 170.74
Directional | 2200 | 5.5742 | 79.5962 | 2190.75 | 34.86 | 189.85
North Reference | 2400 | 5.5742 | 79.5962 | 2389.8 | 38.37 | 208.96
True | 2600 | 5.5742 | 79.5962 | 2588.86 | 41.87 | 228.07
Grid Type | 2800 | 5.5742 | 79.5962 | 2787.91 | 45.38 | 247.17
#VALUE! | 3000 | 5.5742 | 79.5962 | 2986.97 | 48.89 | 266.28
| 3200 | 5.5742 | 79.5962 | 3186.02 | 52.4 | 285.39
| 3400 | 5.5742 | 79.5962 | 3385.08 | 55.91 | 304.5
| 3600 | 5.5742 | 79.5962 | 3584.13 | 59.41 | 323.6
| 3800 | 5.5742 | 79.5962 | 3783.18 | 62.92 | 342.71
| 4000 | 5.5742 | 79.5962 | 3982.24 | 66.43 | 361.82
| 4200 | 5.5742 | 79.5962 | 4181.29 | 69.94 | 380.93
| 4400 | 5.5742 | 79.5962 | 4380.35 | 73.45 | 400.03
| 4600 | 5.5742 | 79.5962 | 4579.4 | 76.96 | 419.14
| 4800 | 5.5742 | 79.5962 | 4778.45 | 80.46 | 438.25
| 5000 | 5.5742 | 79.5962 | 4977.51 | 83.97 | 457.36
| 5200 | 5.5742 | 79.5962 | 5176.56 | 87.48 | 476.47
| 5400 | 5.5742 | 79.5962 | 5375.62 | 90.99 | 495.57
| 5600 | 5.5742 | 79.5962 | 5574.67 | 94.5 | 514.68
| 5800 | 5.5742 | 79.5962 | 5773.73 | 98.01 | 533.79
| 6000 | 5.5742 | 79.5962 | 5972.78 | 101.51 | 552.9
| 6200 | 5.5742 | 79.5962 | 6171.83 | 105.02 | 572
| 6400 | 5.5742 | 79.5962 | 6370.89 | 108.53 | 591.11
| 6600 | 5.5742 | 79.5962 | 6569.94 | 112.04 | 610.22
| 6800 | 5.5742 | 79.5962 | 6769 | 115.55 | 629.33
| 7000 | 5.5742 | 79.5962 | 6968.05 | 119.05 | 648.43
| 7200 | 5.5742 | 79.5962 | 7167.11 | 122.56 | 667.54
| 7400 | 5.5742 | 79.5962 | 7366.16 | 126.07 | 686.65
| 7600 | 5.5742 | 79.5962 | 7565.21 | 129.58 | 705.76
| 7800 | 5.5742 | 79.5962 | 7764.27 | 133.09 | 724.87
| 8000 | 5.5742 | 79.5962 | 7963.32 | 136.6 | 743.97
| 8200 | 5.5742 | 79.5962 | 8162.38 | 140.1 | 763.08
| 8400 | 5.5742 | 79.5962 | 8361.43 | 143.61 | 782.19
| 8600 | 5.5742 | 79.5962 | 8560.49 | 147.12 | 801.3
| 8800 | 5.5742 | 79.5962 | 8759.54 | 150.63 | 820.4
| 9000 | 5.5742 | 79.5962 | 8958.59 | 154.14 | 839.51
| 9200 | 5.5742 | 79.5962 | 9157.65 | 157.64 | 858.62
| 9400 | 5.5742 | 79.5962 | 9356.7 | 161.15 | 877.73
| 9600 | 5.5742 | 79.5962 | 9555.76 | 164.66 | 896.83
| 9800 | 5.5742 | 79.5962 | 9754.81 | 168.17 | 915.94
| 9999.63 | 5.5742 | 79.5962 | 9953.49 | 171.67 | 935.01
| 10000 | 5.5703 | 79.9002 | 9953.87 | 171.68 | 935.05
| 10200 | 16.2303 | 157.8806 | 10150.69 | 147.33 | 955.26
| 10400 | 31.7203 | 168.2837 | 10332.95 | 69.45 | 976.6
| 10600 | 47.5302 | 172.207 | 10486.53 | -55.93 | 997.42
| 10800 | 63.4189 | 174.5124 | 10599.54 | -219.1 | 1016.09
| 11000 | 79.3354 | 176.2426 | 10663.2 | -407.4 | 1031.18
| 11164.08 | 92.4 | 177.5184 | 10675 | -570.46 | 1040.05
| 11200 | 92.4 | 177.5184 | 10673.5 | -606.31 | 1041.61
| 11400 | 92.4 | 177.5184 | 10665.12 | -805.95 | 1050.26
| 11600 | 92.4 | 177.5184 | 10656.75 | -1005.59 | 1058.91
| 11800 | 92.4 | 177.5184 | 10648.37 | -1205.22 | 1067.56
| 12000 | 92.4 | 177.5184 | 10640 | -1404.86 | 1076.21
| 12200 | 92.4 | 177.5184 | 10631.62 | -1604.5 | 1084.87
| 12400 | 92.4 | 177.5184 | 10623.24 | -1804.14 | 1093.52
| 12600 | 92.4 | 177.5184 | 10614.87 | -2003.77 | 1102.17
| 12800 | 92.4 | 177.5184 | 10606.49 | -2203.41 | 1110.82
| 13000 | 92.4 | 177.5184 | 10598.12 | -2403.05 | 1119.47
| 13200 | 92.4 | 177.5184 | 10589.74 | -2602.69 | 1128.13
| 13400 | 92.4 | 177.5184 | 10581.37 | -2802.32 | 1136.78
| 13600 | 92.4 | 177.5184 | 10572.99 | -3001.96 | 1145.43
| 13719.71 | 92.4 | 177.5184 | 10567.98 | -3121.46 | 1150.61
| 13800 | 94.0057 | 177.5184 | 10563.5 | -3201.54 | 1154.08
| 13899.71 | 96 | 177.5184 | 10554.8 | -3300.78 | 1158.38
| 14000 | 96 | 177.5184 | 10544.32 | -3400.42 | 1162.7
| 14200 | 96 | 177.5184 | 10523.41 | -3599.14 | 1171.31
| 14400 | 96 | 177.5184 | 10502.51 | -3797.85 | 1179.92
| 14600 | 96 | 177.5184 | 10481.6 | -3996.57 | 1188.53
| 14800 | 96 | 177.5184 | 10460.69 | -4195.29 | 1197.15
| 15000 | 96 | 177.5184 | 10439.79 | -4394.01 | 1205.76
| 15200 | 96 | 177.5184 | 10418.88 | -4592.73 | 1214.37
| 15400 | 96 | 177.5184 | 10397.98 | -4791.44 | 1222.98
| 15600 | 96 | 177.5184 | 10377.07 | -4990.16 | 1231.6
| 15800 | 96 | 177.5184 | 10356.17 | -5188.88 | 1240.21
| 16000 | 96 | 177.5184 | 10335.26 | -5387.6 | 1248.82
| 16047.62 | 96 | 177.5184 | 10330.28 | -5434.92 | 1250.87

## Lookup (hidden)
North Reference | RetunValue | Grid Type | ReturnValue | Deviation Indicator | ReturnValue
| 2 |  | 0 |  | 2
True |  | SPCS-Colorado Central-NAD27 |  | Directional
Grid |  | SPCS-Colorado Central-NAD83 |  | High Angle
|  | SPCS-Colorado North-NAD27 |  | Horizontal
SPCS-Colorado North-NAD83
SPCS-Colorado South-NAD27
SPCS-Colorado South-NAD83
UTM-Zone 12 NAD27
UTM-Zone 12 NAD83
UTM-Zone 13 NAD27
UTM-Zone 13 NAD83