## Data
Header Information | measured depth (ft) | inclination (°) | azimuth (°) | true vertical depth (ft) | northing +N/-S (ft) | easting +E/-W (ft)
Operator Name | 0 | 0 | 0 | 0 | 0 | 0
CAERUS OIL AND GAS LLC | 100 | 0 | 0 | 100 | 0 | 0
Operator Number | 200 | 0 | 0 | 200 | 0 | 0
10456 | 300 | 0 | 0 | 300 | 0 | 0
Well Name and Number | 350 | 0 | 0 | 350 | 0 | 0
PUCKETT 21C-1 | 400 | 1.5 | 355 | 400 | 0.7 | -0.1
API Number (if available) | 500 | 4.5 | 355 | 499.8 | 5.9 | -0.5
| 533.3 | 5.5 | 355 | 533.1 | 8.8 | -0.8
Location: QQ SEC TWP RGE | 600 | 6.97 | 7.64 | 599.3 | 15.9 | -0.5
S1-T7S-R97W | 700 | 9.53 | 18.6 | 698.3 | 29.8 | 2.9
Citing Type: Planned or Actual | 800 | 12.3 | 24.8 | 796.5 | 47.3 | 10.1
PLANNED | 824 | 12.98 | 25.9 | 819.9 | 52.1 | 12.3
Deviation Indicator | 900 | 12.98 | 25.9 | 893.9 | 67.4 | 19.8
Directional | 1000 | 12.98 | 25.9 | 991.4 | 87.6 | 29.6
North Reference | 1100 | 12.98 | 25.9 | 1088.8 | 107.8 | 39.4
True | 1200 | 12.98 | 25.9 | 1186.3 | 128 | 49.2
Grid Type | 1300 | 12.98 | 25.9 | 1283.7 | 148.2 | 59
#VALUE! | 1400 | 12.98 | 25.9 | 1381.2 | 168.4 | 68.8
| 1500 | 12.98 | 25.9 | 1478.6 | 188.6 | 78.6
| 1600 | 12.98 | 25.9 | 1576.1 | 208.8 | 88.4
| 1700 | 12.98 | 25.9 | 1673.5 | 229.1 | 98.2
| 1800 | 12.98 | 25.9 | 1771 | 249.3 | 108.1
| 1900 | 12.98 | 25.9 | 1868.4 | 269.5 | 117.9
| 2000 | 12.98 | 25.9 | 1965.8 | 289.7 | 127.7
| 2100 | 12.98 | 25.9 | 2063.3 | 309.9 | 137.5
| 2200 | 12.98 | 25.9 | 2160.7 | 330.1 | 147.3
| 2300 | 12.98 | 25.9 | 2258.2 | 350.3 | 157.1
| 2400 | 12.98 | 25.9 | 2355.6 | 370.5 | 166.9
| 2500 | 12.98 | 25.9 | 2453.1 | 390.7 | 176.7
| 2600 | 12.98 | 25.9 | 2550.5 | 410.9 | 186.6
| 2700 | 12.98 | 25.9 | 2648 | 431.1 | 196.4
| 2800 | 12.98 | 25.9 | 2745.4 | 451.3 | 206.2
| 2900 | 12.98 | 25.9 | 2842.9 | 471.5 | 216
| 3000 | 12.98 | 25.9 | 2940.3 | 491.7 | 225.8
| 3100 | 12.98 | 25.9 | 3037.7 | 511.9 | 235.6
| 3200 | 12.98 | 25.9 | 3135.2 | 532.1 | 245.4
| 3300 | 12.98 | 25.9 | 3232.6 | 552.3 | 255.2
| 3400 | 12.98 | 25.9 | 3330.1 | 572.5 | 265
| 3500 | 12.98 | 25.9 | 3427.5 | 592.7 | 274.9
| 3600 | 12.98 | 25.9 | 3525 | 612.9 | 284.7
| 3700 | 12.98 | 25.9 | 3622.4 | 633.1 | 294.5
| 3800 | 12.98 | 25.9 | 3719.9 | 653.3 | 304.3
| 3900 | 12.98 | 25.9 | 3817.3 | 673.5 | 314.1
| 4000 | 12.98 | 25.9 | 3914.8 | 693.7 | 323.9
| 4100 | 12.98 | 25.9 | 4012.2 | 713.9 | 333.7
| 4200 | 12.98 | 25.9 | 4109.6 | 734.1 | 343.5
| 4300 | 12.98 | 25.9 | 4207.1 | 754.3 | 353.3
| 4400 | 12.98 | 25.9 | 4304.5 | 774.5 | 363.2
| 4500 | 12.98 | 25.9 | 4402 | 794.7 | 373
| 4600 | 12.98 | 25.9 | 4499.4 | 814.9 | 382.8
| 4700 | 12.98 | 25.9 | 4596.9 | 835.1 | 392.6
| 4800 | 12.98 | 25.9 | 4694.3 | 855.3 | 402.4
| 4900 | 12.98 | 25.9 | 4791.8 | 875.5 | 412.2
| 5000 | 12.98 | 25.9 | 4889.2 | 895.7 | 422
| 5100 | 12.98 | 25.9 | 4986.7 | 915.9 | 431.8
| 5200 | 12.98 | 25.9 | 5084.1 | 936.1 | 441.6
| 5300 | 12.98 | 25.9 | 5181.5 | 956.3 | 451.5
| 5400 | 12.98 | 25.9 | 5279 | 976.5 | 461.3
| 5500 | 12.98 | 25.9 | 5376.4 | 996.7 | 471.1
| 5600 | 12.98 | 25.9 | 5473.9 | 1016.9 | 480.9
| 5700 | 12.98 | 25.9 | 5571.3 | 1037.2 | 490.7
| 5800 | 12.98 | 25.9 | 5668.8 | 1057.4 | 500.5
| 5900 | 12.98 | 25.9 | 5766.2 | 1077.6 | 510.3
| 6000 | 12.98 | 25.9 | 5863.7 | 1097.8 | 520.1
| 6100 | 12.98 | 25.9 | 5961.1 | 1118 | 529.9
| 6200 | 12.98 | 25.9 | 6058.6 | 1138.2 | 539.8
| 6300 | 12.98 | 25.9 | 6156 | 1158.4 | 549.6
| 6400 | 12.98 | 25.9 | 6253.4 | 1178.6 | 559.4
| 6500 | 12.98 | 25.9 | 6350.9 | 1198.8 | 569.2
| 6600 | 12.98 | 25.9 | 6448.3 | 1219 | 579
| 6700 | 12.98 | 25.9 | 6545.8 | 1239.2 | 588.8
| 6733.1 | 12.98 | 25.9 | 6578.1 | 1245.9 | 592.1
| 6800 | 10.97 | 25.9 | 6643.5 | 1258.4 | 598.1
| 6900 | 7.97 | 25.9 | 6742.1 | 1273.2 | 605.3
| 7000 | 4.97 | 25.9 | 6841.5 | 1283.3 | 610.2
| 7100 | 1.97 | 25.9 | 6941.3 | 1288.7 | 612.9
| 7165.8 | 0 | 0 | 7007 | 1289.8 | 613.4
| 7200 | 0 | 0 | 7041.2 | 1289.8 | 613.4
| 7300 | 0 | 0 | 7141.2 | 1289.8 | 613.4
| 7400 | 0 | 0 | 7241.2 | 1289.8 | 613.4
| 7500 | 0 | 0 | 7341.2 | 1289.8 | 613.4
| 7600 | 0 | 0 | 7441.2 | 1289.8 | 613.4
| 7700 | 0 | 0 | 7541.2 | 1289.8 | 613.4
| 7800 | 0 | 0 | 7641.2 | 1289.8 | 613.4
| 7900 | 0 | 0 | 7741.2 | 1289.8 | 613.4
| 8000 | 0 | 0 | 7841.2 | 1289.8 | 613.4
| 8100 | 0 | 0 | 7941.2 | 1289.8 | 613.4
| 8200 | 0 | 0 | 8041.2 | 1289.8 | 613.4
| 8300 | 0 | 0 | 8141.2 | 1289.8 | 613.4
| 8400 | 0 | 0 | 8241.2 | 1289.8 | 613.4
| 8500 | 0 | 0 | 8341.2 | 1289.8 | 613.4
| 8600 | 0 | 0 | 8441.2 | 1289.8 | 613.4
| 8700 | 0 | 0 | 8541.2 | 1289.8 | 613.4
| 8800 | 0 | 0 | 8641.2 | 1289.8 | 613.4
| 8900 | 0 | 0 | 8741.2 | 1289.8 | 613.4
| 8987.8 | 0 | 0 | 8829 | 1289.8 | 613.4

## Lookup (hidden)
North Reference | RetunValue | Grid Type | ReturnValue | Deviation Indicator | ReturnValue
| 2 |  | 0 |  | 2
True |  | SPCS-Colorado Central-NAD27 |  | Directional
Grid |  | SPCS-Colorado Central-NAD83 |  | High Angle
|  | SPCS-Colorado North-NAD27 |  | Horizontal
SPCS-Colorado North-NAD83
SPCS-Colorado South-NAD27
SPCS-Colorado South-NAD83
UTM-Zone 12 NAD27
UTM-Zone 12 NAD83
UTM-Zone 13 NAD27
UTM-Zone 13 NAD83