## Data
Header Information | measured depth (ft) | inclination (°) | azimuth (°) | true vertical depth (ft) | northing +N/-S (ft) | easting +E/-W (ft)
Operator Name | 0 | 0 | 0 | 0 | 0 | 0
CAERUS OIL AND GAS LLC | 100 | 0 | 0 | 100 | 0 | 0
Operator Number | 200 | 0 | 0 | 200 | 0 | 0
10456 | 300 | 0 | 0 | 300 | 0 | 0
Well Name and Number | 400 | 0 | 0 | 400 | 0 | 0
PUCKETT 21D-1 | 500 | 3 | 32.87 | 500 | 2.2 | 1.4
API Number (if available) | 600 | 6 | 32.87 | 599.6 | 8.8 | 5.7
| 700 | 9 | 32.87 | 698.8 | 19.7 | 12.8
Location: QQ SEC TWP RGE | 759.2 | 10.78 | 32.87 | 757.1 | 28.3 | 18.3
S1-T7S-R97W | 800 | 10.78 | 32.87 | 797.2 | 34.7 | 22.4
Citing Type: Planned or Actual | 900 | 10.78 | 32.87 | 895.4 | 50.4 | 32.6
PLANNED | 1000 | 10.78 | 32.87 | 993.6 | 66.1 | 42.7
Deviation Indicator | 1100 | 10.78 | 32.87 | 1091.9 | 81.8 | 52.9
Directional | 1200 | 10.78 | 32.87 | 1190.1 | 97.5 | 63
North Reference | 1300 | 10.78 | 32.87 | 1288.3 | 113.2 | 73.2
True | 1400 | 10.78 | 32.87 | 1386.6 | 128.9 | 83.3
Grid Type | 1500 | 10.78 | 32.87 | 1484.8 | 144.6 | 93.4
#VALUE! | 1600 | 10.78 | 32.87 | 1583.1 | 160.3 | 103.6
| 1700 | 10.78 | 32.87 | 1681.3 | 176 | 113.7
| 1800 | 10.78 | 32.87 | 1779.5 | 191.7 | 123.9
| 1900 | 10.78 | 32.87 | 1877.8 | 207.4 | 134
| 2000 | 10.78 | 32.87 | 1976 | 223.2 | 144.2
| 2100 | 10.78 | 32.87 | 2074.2 | 238.9 | 154.3
| 2200 | 10.78 | 32.87 | 2172.5 | 254.6 | 164.5
| 2300 | 10.78 | 32.87 | 2270.7 | 270.3 | 174.6
| 2400 | 10.78 | 32.87 | 2369 | 286 | 184.8
| 2500 | 10.78 | 32.87 | 2467.2 | 301.7 | 194.9
| 2600 | 10.78 | 32.87 | 2565.4 | 317.4 | 205.1
| 2700 | 10.78 | 32.87 | 2663.7 | 333.1 | 215.2
| 2800 | 10.78 | 32.87 | 2761.9 | 348.8 | 225.4
| 2900 | 10.78 | 32.87 | 2860.1 | 364.5 | 235.5
| 3000 | 10.78 | 32.87 | 2958.4 | 380.2 | 245.6
| 3100 | 10.78 | 32.87 | 3056.6 | 395.9 | 255.8
| 3200 | 10.78 | 32.87 | 3154.8 | 411.6 | 265.9
| 3300 | 10.78 | 32.87 | 3253.1 | 427.3 | 276.1
| 3400 | 10.78 | 32.87 | 3351.3 | 443 | 286.2
| 3500 | 10.78 | 32.87 | 3449.6 | 458.7 | 296.4
| 3600 | 10.78 | 32.87 | 3547.8 | 474.4 | 306.5
| 3700 | 10.78 | 32.87 | 3646 | 490.1 | 316.7
| 3800 | 10.78 | 32.87 | 3744.3 | 505.8 | 326.8
| 3900 | 10.78 | 32.87 | 3842.5 | 521.5 | 337
| 4000 | 10.78 | 32.87 | 3940.7 | 537.2 | 347.1
| 4100 | 10.78 | 32.87 | 4039 | 552.9 | 357.3
| 4200 | 10.78 | 32.87 | 4137.2 | 568.7 | 367.4
| 4300 | 10.78 | 32.87 | 4235.4 | 584.4 | 377.6
| 4400 | 10.78 | 32.87 | 4333.7 | 600.1 | 387.7
| 4500 | 10.78 | 32.87 | 4431.9 | 615.8 | 397.8
| 4600 | 10.78 | 32.87 | 4530.2 | 631.5 | 408
| 4700 | 10.78 | 32.87 | 4628.4 | 647.2 | 418.1
| 4800 | 10.78 | 32.87 | 4726.6 | 662.9 | 428.3
| 4900 | 10.78 | 32.87 | 4824.9 | 678.6 | 438.4
| 5000 | 10.78 | 32.87 | 4923.1 | 694.3 | 448.6
| 5100 | 10.78 | 32.87 | 5021.3 | 710 | 458.7
| 5200 | 10.78 | 32.87 | 5119.6 | 725.7 | 468.9
| 5300 | 10.78 | 32.87 | 5217.8 | 741.4 | 479
| 5400 | 10.78 | 32.87 | 5316 | 757.1 | 489.2
| 5500 | 10.78 | 32.87 | 5414.3 | 772.8 | 499.3
| 5600 | 10.78 | 32.87 | 5512.5 | 788.5 | 509.5
| 5700 | 10.78 | 32.87 | 5610.8 | 804.2 | 519.6
| 5800 | 10.78 | 32.87 | 5709 | 819.9 | 529.8
| 5900 | 10.78 | 32.87 | 5807.2 | 835.6 | 539.9
| 6000 | 10.78 | 32.87 | 5905.5 | 851.3 | 550
| 6100 | 10.78 | 32.87 | 6003.7 | 867 | 560.2
| 6200 | 10.78 | 32.87 | 6101.9 | 882.7 | 570.3
| 6300 | 10.78 | 32.87 | 6200.2 | 898.4 | 580.5
| 6400 | 10.78 | 32.87 | 6298.4 | 914.2 | 590.6
| 6500 | 10.78 | 32.87 | 6396.6 | 929.9 | 600.8
| 6600 | 10.78 | 32.87 | 6494.9 | 945.6 | 610.9
| 6700 | 10.78 | 32.87 | 6593.1 | 961.3 | 621.1
| 6744.6 | 10.78 | 32.87 | 6636.9 | 968.3 | 625.6
| 6800 | 9.11 | 32.87 | 6691.5 | 976.3 | 630.8
| 6900 | 6.11 | 32.87 | 6790.6 | 987.4 | 638
| 7000 | 3.11 | 32.87 | 6890.3 | 994.2 | 642.3
| 7103.8 | 0 | 0 | 6994 | 996.6 | 643.9
| 7200 | 0 | 0 | 7090.2 | 996.6 | 643.9
| 7300 | 0 | 0 | 7190.2 | 996.6 | 643.9
| 7400 | 0 | 0 | 7290.2 | 996.6 | 643.9
| 7500 | 0 | 0 | 7390.2 | 996.6 | 643.9
| 7600 | 0 | 0 | 7490.2 | 996.6 | 643.9
| 7700 | 0 | 0 | 7590.2 | 996.6 | 643.9
| 7800 | 0 | 0 | 7690.2 | 996.6 | 643.9
| 7900 | 0 | 0 | 7790.2 | 996.6 | 643.9
| 8000 | 0 | 0 | 7890.2 | 996.6 | 643.9
| 8100 | 0 | 0 | 7990.2 | 996.6 | 643.9
| 8200 | 0 | 0 | 8090.2 | 996.6 | 643.9
| 8300 | 0 | 0 | 8190.2 | 996.6 | 643.9
| 8400 | 0 | 0 | 8290.2 | 996.6 | 643.9
| 8500 | 0 | 0 | 8390.2 | 996.6 | 643.9
| 8600 | 0 | 0 | 8490.2 | 996.6 | 643.9
| 8700 | 0 | 0 | 8590.2 | 996.6 | 643.9
| 8800 | 0 | 0 | 8690.2 | 996.6 | 643.9
| 8900 | 0 | 0 | 8790.2 | 996.6 | 643.9
| 9000 | 0 | 0 | 8890.2 | 996.6 | 643.9
| 9028.8 | 0 | 0 | 8919 | 996.6 | 643.9

## Lookup (hidden)
North Reference | RetunValue | Grid Type | ReturnValue | Deviation Indicator | ReturnValue
| 2 |  | 0 |  | 2
True |  | SPCS-Colorado Central-NAD27 |  | Directional
Grid |  | SPCS-Colorado Central-NAD83 |  | High Angle
|  | SPCS-Colorado North-NAD27 |  | Horizontal
SPCS-Colorado North-NAD83
SPCS-Colorado South-NAD27
SPCS-Colorado South-NAD83
UTM-Zone 12 NAD27
UTM-Zone 12 NAD83
UTM-Zone 13 NAD27
UTM-Zone 13 NAD83