## Data
Header Information | measured depth (ft) | inclination (°) | azimuth (°) | true vertical depth (ft) | northing +N/-S (ft) | easting +E/-W (ft)
Operator Name | 0 | 0 | 0 | 0 | 0 | 0
CAERUS OIL AND GAS LLC | 100 | 0 | 0 | 100 | 0 | 0
Operator Number | 200 | 0 | 0 | 200 | 0 | 0
10456 | 300 | 0 | 0 | 300 | 0 | 0
Well Name and Number | 400 | 0 | 0 | 400 | 0 | 0
PUCKETT 22C-1 | 500 | 0 | 0 | 500 | 0 | 0
API Number (if available) | 600 | 0 | 0 | 600 | 0 | 0
| 704.7 | 3.14 | 92.68 | 704.7 | -0.1 | 2.9
Location: QQ SEC TWP RGE | 800 | 3.14 | 92.68 | 799.8 | -0.4 | 8.1
S1-T7S-R97W | 900 | 3.14 | 92.68 | 899.7 | -0.6 | 13.6
Citing Type: Planned or Actual | 1000 | 3.14 | 92.68 | 999.5 | -0.9 | 19
PLANNED | 1100 | 3.14 | 92.68 | 1099.4 | -1.1 | 24.5
Deviation Indicator | 1200 | 3.14 | 92.68 | 1199.2 | -1.4 | 30
Directional | 1300 | 3.14 | 92.68 | 1299.1 | -1.7 | 35.5
North Reference | 1400 | 3.14 | 92.68 | 1398.9 | -1.9 | 40.9
True | 1500 | 3.14 | 92.68 | 1498.8 | -2.2 | 46.4
Grid Type | 1600 | 3.14 | 92.68 | 1598.6 | -2.4 | 51.9
#VALUE! | 1700 | 3.14 | 92.68 | 1698.5 | -2.7 | 57.4
| 1800 | 3.14 | 92.68 | 1798.3 | -2.9 | 62.8
| 1900 | 3.14 | 92.68 | 1898.2 | -3.2 | 68.3
| 2000 | 3.14 | 92.68 | 1998 | -3.4 | 73.8
| 2100 | 3.14 | 92.68 | 2097.8 | -3.7 | 79.3
| 2200 | 3.14 | 92.68 | 2197.7 | -4 | 84.7
| 2300 | 3.14 | 92.68 | 2297.5 | -4.2 | 90.2
| 2400 | 3.14 | 92.68 | 2397.4 | -4.5 | 95.7
| 2500 | 3.14 | 92.68 | 2497.2 | -4.7 | 101.2
| 2600 | 3.14 | 92.68 | 2597.1 | -5 | 106.6
| 2700 | 3.14 | 92.68 | 2696.9 | -5.2 | 112.1
| 2800 | 3.14 | 92.68 | 2796.8 | -5.5 | 117.6
| 2900 | 3.14 | 92.68 | 2896.6 | -5.8 | 123.1
| 3000 | 3.14 | 92.68 | 2996.5 | -6 | 128.5
| 3100 | 3.14 | 92.68 | 3096.3 | -6.3 | 134
| 3200 | 3.14 | 92.68 | 3196.2 | -6.5 | 139.5
| 3300 | 3.14 | 92.68 | 3296 | -6.8 | 145
| 3400 | 3.14 | 92.68 | 3395.9 | -7 | 150.4
| 3500 | 3.14 | 92.68 | 3495.7 | -7.3 | 155.9
| 3600 | 3.14 | 92.68 | 3595.6 | -7.5 | 161.4
| 3700 | 3.14 | 92.68 | 3695.4 | -7.8 | 166.9
| 3800 | 3.14 | 92.68 | 3795.3 | -8.1 | 172.4
| 3900 | 3.14 | 92.68 | 3895.1 | -8.3 | 177.8
| 4000 | 3.14 | 92.68 | 3995 | -8.6 | 183.3
| 4100 | 3.14 | 92.68 | 4094.8 | -8.8 | 188.8
| 4200 | 3.14 | 92.68 | 4194.7 | -9.1 | 194.3
| 4300 | 3.14 | 92.68 | 4294.5 | -9.3 | 199.7
| 4400 | 3.14 | 92.68 | 4394.4 | -9.6 | 205.2
| 4500 | 3.14 | 92.68 | 4494.2 | -9.8 | 210.7
| 4600 | 3.14 | 92.68 | 4594.1 | -10.1 | 216.2
| 4700 | 3.14 | 92.68 | 4693.9 | -10.4 | 221.6
| 4800 | 3.14 | 92.68 | 4793.8 | -10.6 | 227.1
| 4900 | 3.14 | 92.68 | 4893.6 | -10.9 | 232.6
| 5000 | 3.14 | 92.68 | 4993.5 | -11.1 | 238.1
| 5100 | 3.14 | 92.68 | 5093.3 | -11.4 | 243.5
| 5200 | 3.14 | 92.68 | 5193.2 | -11.6 | 249
| 5300 | 3.14 | 92.68 | 5293 | -11.9 | 254.5
| 5400 | 3.14 | 92.68 | 5392.9 | -12.2 | 260
| 5500 | 3.14 | 92.68 | 5492.7 | -12.4 | 265.4
| 5600 | 3.14 | 92.68 | 5592.6 | -12.7 | 270.9
| 5700 | 3.14 | 92.68 | 5692.4 | -12.9 | 276.4
| 5800 | 3.14 | 92.68 | 5792.3 | -13.2 | 281.9
| 5900 | 3.14 | 92.68 | 5892.1 | -13.4 | 287.3
| 6000 | 3.14 | 92.68 | 5992 | -13.7 | 292.8
| 6100 | 3.14 | 92.68 | 6091.8 | -13.9 | 298.3
| 6200 | 3.14 | 92.68 | 6191.7 | -14.2 | 303.8
| 6300 | 3.14 | 92.68 | 6291.5 | -14.5 | 309.2
| 6400 | 3.14 | 92.68 | 6391.4 | -14.7 | 314.7
| 6500 | 3.14 | 92.68 | 6491.2 | -15 | 320.2
| 6600 | 3.14 | 92.68 | 6591.1 | -15.2 | 325.7
| 6700 | 3.14 | 92.68 | 6690.9 | -15.5 | 331.1
| 6800 | 3.14 | 92.68 | 6790.8 | -15.7 | 336.6
| 6858.6 | 3.14 | 92.68 | 6849.3 | -15.9 | 339.8
| 6900 | 1.9 | 92.68 | 6890.7 | -16 | 341.6
| 6963.4 | 0 | 0 | 6954 | -16 | 342.7
| 7000 | 0 | 0 | 6990.6 | -16 | 342.7
| 7100 | 0 | 0 | 7090.6 | -16 | 342.7
| 7200 | 0 | 0 | 7190.6 | -16 | 342.7
| 7300 | 0 | 0 | 7290.6 | -16 | 342.7
| 7400 | 0 | 0 | 7390.6 | -16 | 342.7
| 7500 | 0 | 0 | 7490.6 | -16 | 342.7
| 7600 | 0 | 0 | 7590.6 | -16 | 342.7
| 7700 | 0 | 0 | 7690.6 | -16 | 342.7
| 7800 | 0 | 0 | 7790.6 | -16 | 342.7
| 7900 | 0 | 0 | 7890.6 | -16 | 342.7
| 8000 | 0 | 0 | 7990.6 | -16 | 342.7
| 8100 | 0 | 0 | 8090.6 | -16 | 342.7
| 8200 | 0 | 0 | 8190.6 | -16 | 342.7
| 8300 | 0 | 0 | 8290.6 | -16 | 342.7
| 8400 | 0 | 0 | 8390.6 | -16 | 342.7
| 8500 | 0 | 0 | 8490.6 | -16 | 342.7
| 8600 | 0 | 0 | 8590.6 | -16 | 342.7
| 8700 | 0 | 0 | 8690.6 | -16 | 342.7
| 8780.4 | 0 | 0 | 8771 | -16 | 342.7

## Lookup (hidden)
North Reference | RetunValue | Grid Type | ReturnValue | Deviation Indicator | ReturnValue
| 2 |  | 0 |  | 2
True |  | SPCS-Colorado Central-NAD27 |  | Directional
Grid |  | SPCS-Colorado Central-NAD83 |  | High Angle
|  | SPCS-Colorado North-NAD27 |  | Horizontal
SPCS-Colorado North-NAD83
SPCS-Colorado South-NAD27
SPCS-Colorado South-NAD83
UTM-Zone 12 NAD27
UTM-Zone 12 NAD83
UTM-Zone 13 NAD27
UTM-Zone 13 NAD83