## Data
Header Information | measured depth (ft) | inclination (°) | azimuth (°) | true vertical depth (ft) | northing +N/-S (ft) | easting +E/-W (ft)
Operator Name | 0 | 0 | 0 | 0 | 0 | 0
CAERUS OIL AND GAS LLC | 100 | 0 | 0 | 100 | 0 | 0
Operator Number | 200 | 0 | 0 | 200 | 0 | 0
10456 | 300 | 0 | 0 | 300 | 0 | 0
Well Name and Number | 400 | 0 | 0 | 400 | 0 | 0
PUCKETT 22D-1 | 500 | 0 | 0 | 500 | 0 | 0
API Number (if available) | 600 | 3 | 112.95 | 600 | -1 | 2.4
| 700 | 6 | 112.95 | 699.6 | -4.1 | 9.6
Location: QQ SEC TWP RGE | 723.4 | 6.7 | 112.95 | 722.9 | -5.1 | 12
S1-T7S-R97W | 800 | 6.7 | 112.95 | 799 | -8.6 | 20.2
Citing Type: Planned or Actual | 900 | 6.7 | 112.95 | 898.3 | -13.1 | 31
PLANNED | 1000 | 6.7 | 112.95 | 997.6 | -17.7 | 41.7
Deviation Indicator | 1100 | 6.7 | 112.95 | 1096.9 | -22.2 | 52.5
Directional | 1200 | 6.7 | 112.95 | 1196.2 | -26.8 | 63.2
North Reference | 1300 | 6.7 | 112.95 | 1295.6 | -31.3 | 74
True | 1400 | 6.7 | 112.95 | 1394.9 | -35.9 | 84.7
Grid Type | 1500 | 6.7 | 112.95 | 1494.2 | -40.4 | 95.5
#VALUE! | 1600 | 6.7 | 112.95 | 1593.5 | -45 | 106.2
| 1700 | 6.7 | 112.95 | 1692.8 | -49.5 | 117
| 1800 | 6.7 | 112.95 | 1792.1 | -54.1 | 127.7
| 1900 | 6.7 | 112.95 | 1891.5 | -58.6 | 138.4
| 2000 | 6.7 | 112.95 | 1990.8 | -63.2 | 149.2
| 2100 | 6.7 | 112.95 | 2090.1 | -67.7 | 159.9
| 2200 | 6.7 | 112.95 | 2189.4 | -72.3 | 170.7
| 2300 | 6.7 | 112.95 | 2288.7 | -76.8 | 181.4
| 2400 | 6.7 | 112.95 | 2388 | -81.4 | 192.2
| 2500 | 6.7 | 112.95 | 2487.4 | -85.9 | 202.9
| 2600 | 6.7 | 112.95 | 2586.7 | -90.5 | 213.7
| 2700 | 6.7 | 112.95 | 2686 | -95 | 224.4
| 2800 | 6.7 | 112.95 | 2785.3 | -99.6 | 235.2
| 2900 | 6.7 | 112.95 | 2884.6 | -104.1 | 245.9
| 3000 | 6.7 | 112.95 | 2983.9 | -108.7 | 256.6
| 3100 | 6.7 | 112.95 | 3083.3 | -113.2 | 267.4
| 3200 | 6.7 | 112.95 | 3182.6 | -117.8 | 278.1
| 3300 | 6.7 | 112.95 | 3281.9 | -122.3 | 288.9
| 3400 | 6.7 | 112.95 | 3381.2 | -126.9 | 299.6
| 3500 | 6.7 | 112.95 | 3480.5 | -131.4 | 310.4
| 3600 | 6.7 | 112.95 | 3579.8 | -136 | 321.1
| 3700 | 6.7 | 112.95 | 3679.2 | -140.5 | 331.9
| 3800 | 6.7 | 112.95 | 3778.5 | -145.1 | 342.6
| 3900 | 6.7 | 112.95 | 3877.8 | -149.6 | 353.4
| 4000 | 6.7 | 112.95 | 3977.1 | -154.2 | 364.1
| 4100 | 6.7 | 112.95 | 4076.4 | -158.7 | 374.8
| 4200 | 6.7 | 112.95 | 4175.7 | -163.3 | 385.6
| 4300 | 6.7 | 112.95 | 4275.1 | -167.8 | 396.3
| 4400 | 6.7 | 112.95 | 4374.4 | -172.4 | 407.1
| 4500 | 6.7 | 112.95 | 4473.7 | -176.9 | 417.8
| 4600 | 6.7 | 112.95 | 4573 | -181.5 | 428.6
| 4700 | 6.7 | 112.95 | 4672.3 | -186 | 439.3
| 4800 | 6.7 | 112.95 | 4771.6 | -190.6 | 450.1
| 4900 | 6.7 | 112.95 | 4871 | -195.1 | 460.8
| 5000 | 6.7 | 112.95 | 4970.3 | -199.7 | 471.6
| 5100 | 6.7 | 112.95 | 5069.6 | -204.2 | 482.3
| 5200 | 6.7 | 112.95 | 5168.9 | -208.8 | 493
| 5300 | 6.7 | 112.95 | 5268.2 | -213.3 | 503.8
| 5400 | 6.7 | 112.95 | 5367.5 | -217.8 | 514.5
| 5500 | 6.7 | 112.95 | 5466.9 | -222.4 | 525.3
| 5600 | 6.7 | 112.95 | 5566.2 | -226.9 | 536
| 5700 | 6.7 | 112.95 | 5665.5 | -231.5 | 546.8
| 5800 | 6.7 | 112.95 | 5764.8 | -236 | 557.5
| 5900 | 6.7 | 112.95 | 5864.1 | -240.6 | 568.3
| 6000 | 6.7 | 112.95 | 5963.4 | -245.1 | 579
| 6100 | 6.7 | 112.95 | 6062.8 | -249.7 | 589.8
| 6200 | 6.7 | 112.95 | 6162.1 | -254.2 | 600.5
| 6300 | 6.7 | 112.95 | 6261.4 | -258.8 | 611.2
| 6400 | 6.7 | 112.95 | 6360.7 | -263.3 | 622
| 6500 | 6.7 | 112.95 | 6460 | -267.9 | 632.7
| 6600 | 6.7 | 112.95 | 6559.3 | -272.4 | 643.5
| 6700 | 6.7 | 112.95 | 6658.7 | -277 | 654.2
| 6767.9 | 6.7 | 112.95 | 6726.1 | -280.1 | 661.5
| 6800 | 5.74 | 112.95 | 6758 | -281.4 | 664.7
| 6900 | 2.74 | 112.95 | 6857.7 | -284.3 | 671.5
| 6991.3 | 0 | 0 | 6949 | -285.2 | 673.5
| 7000 | 0 | 0 | 6957.7 | -285.2 | 673.5
| 7100 | 0 | 0 | 7057.7 | -285.2 | 673.5
| 7200 | 0 | 0 | 7157.7 | -285.2 | 673.5
| 7300 | 0 | 0 | 7257.7 | -285.2 | 673.5
| 7400 | 0 | 0 | 7357.7 | -285.2 | 673.5
| 7500 | 0 | 0 | 7457.7 | -285.2 | 673.5
| 7600 | 0 | 0 | 7557.7 | -285.2 | 673.5
| 7700 | 0 | 0 | 7657.7 | -285.2 | 673.5
| 7800 | 0 | 0 | 7757.7 | -285.2 | 673.5
| 7900 | 0 | 0 | 7857.7 | -285.2 | 673.5
| 8000 | 0 | 0 | 7957.7 | -285.2 | 673.5
| 8100 | 0 | 0 | 8057.7 | -285.2 | 673.5
| 8200 | 0 | 0 | 8157.7 | -285.2 | 673.5
| 8300 | 0 | 0 | 8257.7 | -285.2 | 673.5
| 8400 | 0 | 0 | 8357.7 | -285.2 | 673.5
| 8500 | 0 | 0 | 8457.7 | -285.2 | 673.5
| 8600 | 0 | 0 | 8557.7 | -285.2 | 673.5
| 8700 | 0 | 0 | 8657.7 | -285.2 | 673.5
| 8809.3 | 0 | 0 | 8767 | -285.2 | 673.5

## Lookup (hidden)
North Reference | RetunValue | Grid Type | ReturnValue | Deviation Indicator | ReturnValue
| 2 |  | 0 |  | 2
True |  | SPCS-Colorado Central-NAD27 |  | Directional
Grid |  | SPCS-Colorado Central-NAD83 |  | High Angle
|  | SPCS-Colorado North-NAD27 |  | Horizontal
SPCS-Colorado North-NAD83
SPCS-Colorado South-NAD27
SPCS-Colorado South-NAD83
UTM-Zone 12 NAD27
UTM-Zone 12 NAD83
UTM-Zone 13 NAD27
UTM-Zone 13 NAD83