## Data
Header Information | measured depth (ft) | inclination (°) | azimuth (°) | true vertical depth (ft) | northing +N/-S (ft) | easting +E/-W (ft)
Operator Name | 0 | 0 | 0 | 0 | 0 | 0
CAERUS OIL AND GAS LLC | 100 | 0 | 0 | 100 | 0 | 0
Operator Number | 200 | 0 | 0 | 200 | 0 | 0
10456 | 300 | 0 | 0 | 300 | 0 | 0
Well Name and Number | 400 | 0 | 0 | 400 | 0 | 0
PUCKETT 23A-1 | 500 | 0 | 0 | 500 | 0 | 0
API Number (if available) | 600 | 3 | 134.36 | 600 | -1.8 | 1.9
| 700 | 6 | 134.36 | 699.6 | -7.3 | 7.5
Location: QQ SEC TWP RGE | 800 | 9 | 134.36 | 798.8 | -16.4 | 16.8
S1-T7S-R97W | 856.7 | 10.7 | 134.36 | 854.7 | -23.2 | 23.7
Citing Type: Planned or Actual | 900 | 10.7 | 134.36 | 897.2 | -28.8 | 29.5
PLANNED | 1000 | 10.7 | 134.36 | 995.4 | -41.8 | 42.8
Deviation Indicator | 1100 | 10.7 | 134.36 | 1093.7 | -54.8 | 56
Directional | 1200 | 10.7 | 134.36 | 1192 | -67.8 | 69.3
North Reference | 1300 | 10.7 | 134.36 | 1290.2 | -80.8 | 82.6
True | 1400 | 10.7 | 134.36 | 1388.5 | -93.8 | 95.9
Grid Type | 1500 | 10.7 | 134.36 | 1486.7 | -106.7 | 109.2
#VALUE! | 1600 | 10.7 | 134.36 | 1585 | -119.7 | 122.4
| 1700 | 10.7 | 134.36 | 1683.3 | -132.7 | 135.7
| 1800 | 10.7 | 134.36 | 1781.5 | -145.7 | 149
| 1900 | 10.7 | 134.36 | 1879.8 | -158.7 | 162.3
| 2000 | 10.7 | 134.36 | 1978 | -171.7 | 175.5
| 2100 | 10.7 | 134.36 | 2076.3 | -184.6 | 188.8
| 2200 | 10.7 | 134.36 | 2174.6 | -197.6 | 202.1
| 2300 | 10.7 | 134.36 | 2272.8 | -210.6 | 215.4
| 2400 | 10.7 | 134.36 | 2371.1 | -223.6 | 228.6
| 2500 | 10.7 | 134.36 | 2469.3 | -236.6 | 241.9
| 2600 | 10.7 | 134.36 | 2567.6 | -249.6 | 255.2
| 2700 | 10.7 | 134.36 | 2665.9 | -262.5 | 268.5
| 2800 | 10.7 | 134.36 | 2764.1 | -275.5 | 281.7
| 2900 | 10.7 | 134.36 | 2862.4 | -288.5 | 295
| 3000 | 10.7 | 134.36 | 2960.7 | -301.5 | 308.3
| 3100 | 10.7 | 134.36 | 3058.9 | -314.5 | 321.6
| 3200 | 10.7 | 134.36 | 3157.2 | -327.5 | 334.9
| 3300 | 10.7 | 134.36 | 3255.4 | -340.4 | 348.1
| 3400 | 10.7 | 134.36 | 3353.7 | -353.4 | 361.4
| 3500 | 10.7 | 134.36 | 3452 | -366.4 | 374.7
| 3600 | 10.7 | 134.36 | 3550.2 | -379.4 | 388
| 3700 | 10.7 | 134.36 | 3648.5 | -392.4 | 401.2
| 3800 | 10.7 | 134.36 | 3746.7 | -405.4 | 414.5
| 3900 | 10.7 | 134.36 | 3845 | -418.3 | 427.8
| 4000 | 10.7 | 134.36 | 3943.3 | -431.3 | 441.1
| 4100 | 10.7 | 134.36 | 4041.5 | -444.3 | 454.3
| 4200 | 10.7 | 134.36 | 4139.8 | -457.3 | 467.6
| 4300 | 10.7 | 134.36 | 4238 | -470.3 | 480.9
| 4400 | 10.7 | 134.36 | 4336.3 | -483.3 | 494.2
| 4500 | 10.7 | 134.36 | 4434.6 | -496.2 | 507.4
| 4600 | 10.7 | 134.36 | 4532.8 | -509.2 | 520.7
| 4700 | 10.7 | 134.36 | 4631.1 | -522.2 | 534
| 4800 | 10.7 | 134.36 | 4729.3 | -535.2 | 547.3
| 4900 | 10.7 | 134.36 | 4827.6 | -548.2 | 560.6
| 5000 | 10.7 | 134.36 | 4925.9 | -561.2 | 573.8
| 5100 | 10.7 | 134.36 | 5024.1 | -574.1 | 587.1
| 5200 | 10.7 | 134.36 | 5122.4 | -587.1 | 600.4
| 5300 | 10.7 | 134.36 | 5220.6 | -600.1 | 613.7
| 5400 | 10.7 | 134.36 | 5318.9 | -613.1 | 626.9
| 5500 | 10.7 | 134.36 | 5417.2 | -626.1 | 640.2
| 5600 | 10.7 | 134.36 | 5515.4 | -639 | 653.5
| 5700 | 10.7 | 134.36 | 5613.7 | -652 | 666.8
| 5800 | 10.7 | 134.36 | 5712 | -665 | 680
| 5900 | 10.7 | 134.36 | 5810.2 | -678 | 693.3
| 6000 | 10.7 | 134.36 | 5908.5 | -691 | 706.6
| 6100 | 10.7 | 134.36 | 6006.7 | -704 | 719.9
| 6200 | 10.7 | 134.36 | 6105 | -716.9 | 733.1
| 6300 | 10.7 | 134.36 | 6203.3 | -729.9 | 746.4
| 6400 | 10.7 | 134.36 | 6301.5 | -742.9 | 759.7
| 6500 | 10.7 | 134.36 | 6399.8 | -755.9 | 773
| 6600 | 10.7 | 134.36 | 6498 | -768.9 | 786.3
| 6700 | 10.7 | 134.36 | 6596.3 | -781.9 | 799.5
| 6718.4 | 10.7 | 134.36 | 6614.3 | -784.2 | 802
| 6800 | 8.25 | 134.36 | 6694.9 | -793.6 | 811.6
| 6900 | 5.25 | 134.36 | 6794.2 | -801.9 | 820
| 7000 | 2.25 | 134.36 | 6893.9 | -806.4 | 824.7
| 7075.1 | 0 | 0 | 6969 | -807.5 | 825.7
| 7100 | 0 | 0 | 6993.9 | -807.5 | 825.7
| 7200 | 0 | 0 | 7093.9 | -807.5 | 825.7
| 7300 | 0 | 0 | 7193.9 | -807.5 | 825.7
| 7400 | 0 | 0 | 7293.9 | -807.5 | 825.7
| 7500 | 0 | 0 | 7393.9 | -807.5 | 825.7
| 7600 | 0 | 0 | 7493.9 | -807.5 | 825.7
| 7700 | 0 | 0 | 7593.9 | -807.5 | 825.7
| 7800 | 0 | 0 | 7693.9 | -807.5 | 825.7
| 7900 | 0 | 0 | 7793.9 | -807.5 | 825.7
| 8000 | 0 | 0 | 7893.9 | -807.5 | 825.7
| 8100 | 0 | 0 | 7993.9 | -807.5 | 825.7
| 8200 | 0 | 0 | 8093.9 | -807.5 | 825.7
| 8300 | 0 | 0 | 8193.9 | -807.5 | 825.7
| 8400 | 0 | 0 | 8293.9 | -807.5 | 825.7
| 8435.1 | 0 | 0 | 8329 | -807.5 | 825.7

## Lookup (hidden)
North Reference | RetunValue | Grid Type | ReturnValue | Deviation Indicator | ReturnValue
| 2 |  | 0 |  | 2
True |  | SPCS-Colorado Central-NAD27 |  | Directional
Grid |  | SPCS-Colorado Central-NAD83 |  | High Angle
|  | SPCS-Colorado North-NAD27 |  | Horizontal
SPCS-Colorado North-NAD83
SPCS-Colorado South-NAD27
SPCS-Colorado South-NAD83
UTM-Zone 12 NAD27
UTM-Zone 12 NAD83
UTM-Zone 13 NAD27
UTM-Zone 13 NAD83