## Data
Header Information | measured depth (ft) | inclination (°) | azimuth (°) | true vertical depth (ft) | northing +N/-S (ft) | easting +E/-W (ft)
Operator Name | 0 | 0 | 0 | 0 | 0 | 0
CAERUS OIL AND GAS LLC | 100 | 0 | 0 | 100 | 0 | 0
Operator Number | 200 | 0 | 0 | 200 | 0 | 0
10456 | 300 | 0 | 0 | 300 | 0 | 0
Well Name and Number | 400 | 0 | 0 | 400 | 0 | 0
PUCKETT 23B-1 | 500 | 3 | 138.1 | 500 | -1.9 | 1.7
API Number (if available) | 600 | 6 | 138.1 | 599.6 | -7.8 | 7
| 700 | 9 | 138.1 | 698.8 | -17.5 | 15.7
Location: QQ SEC TWP RGE | 800 | 12 | 138.1 | 797.1 | -31.1 | 27.9
S1-T7S-R97W | 871.8 | 14.16 | 138.1 | 867.1 | -43.2 | 38.7
Citing Type: Planned or Actual | 900 | 14.16 | 138.1 | 894.4 | -48.3 | 43.3
PLANNED | 1000 | 14.16 | 138.1 | 991.3 | -66.5 | 59.7
Deviation Indicator | 1100 | 14.16 | 138.1 | 1088.3 | -84.7 | 76
Directional | 1200 | 14.16 | 138.1 | 1185.3 | -102.9 | 92.3
North Reference | 1300 | 14.16 | 138.1 | 1282.2 | -121.1 | 108.6
True | 1400 | 14.16 | 138.1 | 1379.2 | -139.3 | 125
Grid Type | 1500 | 14.16 | 138.1 | 1476.1 | -157.5 | 141.3
#VALUE! | 1600 | 14.16 | 138.1 | 1573.1 | -175.7 | 157.6
| 1700 | 14.16 | 138.1 | 1670.1 | -193.9 | 174
| 1800 | 14.16 | 138.1 | 1767 | -212.1 | 190.3
| 1900 | 14.16 | 138.1 | 1864 | -230.3 | 206.6
| 2000 | 14.16 | 138.1 | 1961 | -248.5 | 223
| 2100 | 14.16 | 138.1 | 2057.9 | -266.7 | 239.3
| 2200 | 14.16 | 138.1 | 2154.9 | -284.9 | 255.6
| 2300 | 14.16 | 138.1 | 2251.8 | -303.1 | 272
| 2400 | 14.16 | 138.1 | 2348.8 | -321.3 | 288.3
| 2500 | 14.16 | 138.1 | 2445.8 | -339.5 | 304.6
| 2600 | 14.16 | 138.1 | 2542.7 | -357.7 | 321
| 2700 | 14.16 | 138.1 | 2639.7 | -376 | 337.3
| 2800 | 14.16 | 138.1 | 2736.7 | -394.2 | 353.6
| 2900 | 14.16 | 138.1 | 2833.6 | -412.4 | 369.9
| 3000 | 14.16 | 138.1 | 2930.6 | -430.6 | 386.3
| 3100 | 14.16 | 138.1 | 3027.6 | -448.8 | 402.6
| 3200 | 14.16 | 138.1 | 3124.5 | -467 | 418.9
| 3300 | 14.16 | 138.1 | 3221.5 | -485.2 | 435.3
| 3400 | 14.16 | 138.1 | 3318.4 | -503.4 | 451.6
| 3500 | 14.16 | 138.1 | 3415.4 | -521.6 | 467.9
| 3600 | 14.16 | 138.1 | 3512.4 | -539.8 | 484.3
| 3700 | 14.16 | 138.1 | 3609.3 | -558 | 500.6
| 3800 | 14.16 | 138.1 | 3706.3 | -576.2 | 516.9
| 3900 | 14.16 | 138.1 | 3803.3 | -594.4 | 533.3
| 4000 | 14.16 | 138.1 | 3900.2 | -612.6 | 549.6
| 4100 | 14.16 | 138.1 | 3997.2 | -630.8 | 565.9
| 4200 | 14.16 | 138.1 | 4094.2 | -649 | 582.3
| 4300 | 14.16 | 138.1 | 4191.1 | -667.2 | 598.6
| 4400 | 14.16 | 138.1 | 4288.1 | -685.4 | 614.9
| 4500 | 14.16 | 138.1 | 4385 | -703.6 | 631.2
| 4600 | 14.16 | 138.1 | 4482 | -721.8 | 647.6
| 4700 | 14.16 | 138.1 | 4579 | -740 | 663.9
| 4800 | 14.16 | 138.1 | 4675.9 | -758.2 | 680.2
| 4900 | 14.16 | 138.1 | 4772.9 | -776.4 | 696.6
| 5000 | 14.16 | 138.1 | 4869.9 | -794.6 | 712.9
| 5100 | 14.16 | 138.1 | 4966.8 | -812.8 | 729.2
| 5200 | 14.16 | 138.1 | 5063.8 | -831 | 745.6
| 5300 | 14.16 | 138.1 | 5160.8 | -849.2 | 761.9
| 5400 | 14.16 | 138.1 | 5257.7 | -867.4 | 778.2
| 5500 | 14.16 | 138.1 | 5354.7 | -885.6 | 794.6
| 5600 | 14.16 | 138.1 | 5451.6 | -903.8 | 810.9
| 5700 | 14.16 | 138.1 | 5548.6 | -922.1 | 827.2
| 5800 | 14.16 | 138.1 | 5645.6 | -940.3 | 843.5
| 5900 | 14.16 | 138.1 | 5742.5 | -958.5 | 859.9
| 6000 | 14.16 | 138.1 | 5839.5 | -976.7 | 876.2
| 6100 | 14.16 | 138.1 | 5936.5 | -994.9 | 892.5
| 6200 | 14.16 | 138.1 | 6033.4 | -1013.1 | 908.9
| 6300 | 14.16 | 138.1 | 6130.4 | -1031.3 | 925.2
| 6400 | 14.16 | 138.1 | 6227.4 | -1049.5 | 941.5
| 6500 | 14.16 | 138.1 | 6324.3 | -1067.7 | 957.9
| 6600 | 14.16 | 138.1 | 6421.3 | -1085.9 | 974.2
| 6700 | 14.16 | 138.1 | 6518.2 | -1104.1 | 990.5
| 6750.2 | 14.16 | 138.1 | 6566.9 | -1113.2 | 998.7
| 6800 | 12.66 | 138.1 | 6615.4 | -1121.8 | 1006.4
| 6900 | 9.66 | 138.1 | 6713.5 | -1136.2 | 1019.4
| 7000 | 6.66 | 138.1 | 6812.4 | -1146.8 | 1028.8
| 7100 | 3.66 | 138.1 | 6912 | -1153.5 | 1034.9
| 7200 | 0.66 | 138.1 | 7011.9 | -1156.3 | 1037.4
| 7222.1 | 0 | 0 | 7034 | -1156.4 | 1037.5
| 7300 | 0 | 0 | 7111.9 | -1156.4 | 1037.5
| 7400 | 0 | 0 | 7211.9 | -1156.4 | 1037.5
| 7500 | 0 | 0 | 7311.9 | -1156.4 | 1037.5
| 7600 | 0 | 0 | 7411.9 | -1156.4 | 1037.5
| 7700 | 0 | 0 | 7511.9 | -1156.4 | 1037.5
| 7800 | 0 | 0 | 7611.9 | -1156.4 | 1037.5
| 7900 | 0 | 0 | 7711.9 | -1156.4 | 1037.5
| 8000 | 0 | 0 | 7811.9 | -1156.4 | 1037.5
| 8100 | 0 | 0 | 7911.9 | -1156.4 | 1037.5
| 8200 | 0 | 0 | 8011.9 | -1156.4 | 1037.5
| 8300 | 0 | 0 | 8111.9 | -1156.4 | 1037.5
| 8400 | 0 | 0 | 8211.9 | -1156.4 | 1037.5
| 8500 | 0 | 0 | 8311.9 | -1156.4 | 1037.5
| 8600 | 0 | 0 | 8411.9 | -1156.4 | 1037.5
| 8700 | 0 | 0 | 8511.9 | -1156.4 | 1037.5
| 8800 | 0 | 0 | 8611.9 | -1156.4 | 1037.5
| 8900 | 0 | 0 | 8711.9 | -1156.4 | 1037.5
| 8949.1 | 0 | 0 | 8761 | -1156.4 | 1037.5

## Lookup (hidden)
North Reference | RetunValue | Grid Type | ReturnValue | Deviation Indicator | ReturnValue
| 2 |  | 0 |  | 2
True |  | SPCS-Colorado Central-NAD27 |  | Directional
Grid |  | SPCS-Colorado Central-NAD83 |  | High Angle
|  | SPCS-Colorado North-NAD27 |  | Horizontal
SPCS-Colorado North-NAD83
SPCS-Colorado South-NAD27
SPCS-Colorado South-NAD83
UTM-Zone 12 NAD27
UTM-Zone 12 NAD83
UTM-Zone 13 NAD27
UTM-Zone 13 NAD83