## Data
Header Information | measured depth (ft) | inclination (°) | azimuth (°) | true vertical depth (ft) | northing +N/-S (ft) | easting +E/-W (ft)
Operator Name | 25 | 0 | 120.2 | 25 | 0 | 0
KERR-MCGEE | 71 | 0.2 | 120.2 | 71 | -0.04 | 0.07
Operator Number | 142 | 0.1 | 309.5 | 142 | -0.06 | 0.13
47120 | 240 | 0.2 | 23.2 | 240 | 0.15 | 0.13
Well Name and Number | 339 | 0.4 | 122.9 | 339 | 0.12 | 0.49
COMO 13N-14HZ | 419 | 0.6 | 150.5 | 419 | -0.4 | 0.93
API Number (if available) | 499 | 0.3 | 165.8 | 498.99 | -0.96 | 1.19
05-123-39944 | 579 | 0.6 | 140.9 | 578.99 | -1.49 | 1.5
Location: QQ SEC TWP RGE | 659 | 0.4 | 135.7 | 658.99 | -2.02 | 1.96
SWNW SEC.11-T1N-R68W | 739 | 0.7 | 162.8 | 738.98 | -2.68 | 2.3
Citing Type: Planned or Actual | 819 | 0.5 | 126.7 | 818.98 | -3.36 | 2.73
ACTUAL | 899 | 0.1 | 5.2 | 898.98 | -3.5 | 3.01
Deviation Indicator | 979 | 0.2 | 264.3 | 978.98 | -3.44 | 2.88
Horizontal | 1059 | 0.1 | 278.5 | 1058.98 | -3.45 | 2.67
North Reference | 1139 | 0.5 | 269.1 | 1138.98 | -3.44 | 2.25
True | 1147 | 0.4 | 298 | 1146.98 | -3.43 | 2.19
Grid Type | 1280 | 0.27 | 302.23 | 1279.97 | -3.04 | 1.52
#VALUE! | 1373 | 0.27 | 305.45 | 1372.97 | -2.8 | 1.15
| 1467 | 2.1 | 286.71 | 1466.95 | -2.18 | -0.68
| 1559 | 3.94 | 277.24 | 1558.82 | -1.29 | -5.43
| 1651 | 5.83 | 281.63 | 1650.48 | 0.05 | -13.14
| 1744 | 5.8 | 277.88 | 1743 | 1.64 | -22.42
| 1838 | 5.86 | 274.84 | 1836.52 | 2.7 | -31.91
| 1931 | 5.49 | 272.87 | 1929.06 | 3.32 | -41.08
| 2025 | 5.63 | 270.62 | 2022.62 | 3.6 | -50.18
| 2118 | 5.63 | 267.59 | 2115.17 | 3.46 | -59.3
| 2212 | 5.62 | 265.3 | 2208.72 | 2.88 | -68.5
| 2304 | 4.8 | 278.03 | 2300.34 | 3.05 | -76.8
| 2397 | 4.71 | 274.37 | 2393.02 | 3.89 | -84.46
| 2490 | 4.48 | 270.76 | 2485.72 | 4.23 | -91.9
| 2583 | 4.06 | 266.79 | 2578.46 | 4.09 | -98.81
| 2675 | 4.25 | 282.3 | 2670.22 | 4.63 | -105.4
| 2768 | 5.03 | 287.08 | 2762.92 | 6.57 | -112.66
| 2861 | 4.81 | 285.29 | 2855.58 | 8.79 | -120.32
| 2955 | 4.51 | 283.06 | 2949.27 | 10.67 | -127.72
| 3050 | 5.57 | 285.66 | 3043.9 | 12.75 | -135.8
| 3144 | 5.2 | 284.98 | 3137.48 | 15.09 | -144.31
| 3239 | 5.01 | 285.66 | 3232.1 | 17.32 | -152.46
| 3333 | 6.08 | 286.86 | 3325.66 | 19.87 | -161.18
| 3427 | 5.58 | 285.2 | 3419.18 | 22.51 | -170.35
| 3522 | 5.95 | 274.36 | 3513.7 | 24.1 | -179.72
| 3616 | 5.31 | 267.35 | 3607.25 | 24.27 | -188.92
| 3711 | 4.75 | 266.45 | 3701.88 | 23.82 | -197.24
| 3805 | 4.31 | 271.26 | 3795.59 | 23.66 | -204.65
| 3900 | 4.44 | 275.07 | 3890.31 | 24.06 | -211.89
| 3994 | 4.19 | 275.38 | 3984.04 | 24.7 | -218.93
| 4089 | 3.79 | 274.16 | 4078.81 | 25.26 | -225.52
| 4183 | 2.68 | 272.68 | 4172.66 | 25.59 | -230.81
| 4277 | 0.95 | 269.2 | 4266.61 | 25.68 | -233.78
| 4372 | 1.21 | 274.97 | 4361.59 | 25.75 | -235.57
| 4466 | 0.53 | 90.78 | 4455.59 | 25.83 | -236.13
| 4655 | 0.82 | 337.84 | 4644.58 | 27.07 | -235.76
| 4843 | 1.17 | 322.04 | 4832.55 | 29.83 | -237.45
| 4938 | 0.78 | 308.27 | 4927.54 | 31 | -238.55
| 5127 | 0.91 | 278.6 | 5116.52 | 32.02 | -241.05
| 5221 | 0.93 | 300.51 | 5210.51 | 32.52 | -242.44
| 5316 | 0.91 | 131.44 | 5305.5 | 32.41 | -242.54
| 5410 | 0.7 | 135.8 | 5399.49 | 31.51 | -241.58
| 5788 | 0.36 | 126.47 | 5777.48 | 29.14 | -239.02
| 6165 | 0.18 | 92.57 | 6154.47 | 28.41 | -237.47
| 6543 | 0.22 | 66.3 | 6532.47 | 28.68 | -236.22
| 6731 | 0.69 | 71.28 | 6720.46 | 29.19 | -234.81
| 6826 | 0.56 | 80.8 | 6815.46 | 29.45 | -233.81
| 6920 | 0.7 | 68.98 | 6909.45 | 29.72 | -232.82
| 7015 | 3.83 | 187.63 | 7004.39 | 26.79 | -232.7
| 7109 | 10.58 | 190.78 | 7097.59 | 15.18 | -234.74
| 7156 | 14.87 | 193.05 | 7143.43 | 5.07 | -236.91
| 7203 | 18.3 | 188.83 | 7188.47 | -8.1 | -239.4
| 7250 | 21.9 | 186.93 | 7232.6 | -24.1 | -241.59
| 7297 | 26.15 | 186.28 | 7275.51 | -43.11 | -243.78
| 7344 | 32.19 | 187.71 | 7316.54 | -65.83 | -246.6
| 7391 | 37.63 | 186.1 | 7355.06 | -92.52 | -249.81
| 7438 | 42.97 | 184.89 | 7390.9 | -122.77 | -252.7
| 7485 | 48.2 | 182.5 | 7423.78 | -156.26 | -254.83
| 7532 | 54.37 | 180.45 | 7453.16 | -192.9 | -255.74
| 7579 | 58.82 | 178.3 | 7479.04 | -232.12 | -255.3
| 7626 | 63.14 | 177.15 | 7501.83 | -273.17 | -253.66
| 7673 | 66.84 | 177.6 | 7521.7 | -315.72 | -251.71
| 7720 | 70.8 | 176.9 | 7538.68 | -359.48 | -249.6
| 7768 | 75.32 | 177.57 | 7552.66 | -405.33 | -247.39
| 7815 | 79.22 | 180.36 | 7563.02 | -451.16 | -246.57
| 7858 | 83.02 | 180.87 | 7569.65 | -493.63 | -247.03
| 7886 | 84.726 | 180.935 | 7572.64 | -521.47 | -247.47
| 7923 | 86.98 | 181.02 | 7575.32 | -558.36 | -248.1
| 8018 | 87.9 | 181.73 | 7579.56 | -653.24 | -250.38
| 8112 | 88.67 | 181.99 | 7582.37 | -747.15 | -253.43
| 8206 | 91.04 | 181.79 | 7582.61 | -841.09 | -256.53
| 8300 | 92 | 181.59 | 7580.12 | -935.01 | -259.3
| 8395 | 91.35 | 180.83 | 7577.34 | -1029.95 | -261.3
| 8489 | 90.61 | 180.28 | 7575.73 | -1123.93 | -262.21
| 8583 | 90.12 | 180.1 | 7575.13 | -1217.93 | -262.52
| 8678 | 89.72 | 180.23 | 7575.27 | -1312.93 | -262.8
| 8772 | 90.03 | 180.15 | 7575.47 | -1406.93 | -263.11
| 8866 | 89.56 | 180.08 | 7575.81 | -1500.92 | -263.3
| 8959 | 90.98 | 179.8 | 7575.37 | -1593.92 | -263.2
| 9051 | 91.38 | 179.53 | 7573.48 | -1685.9 | -262.66
| 9144 | 91.69 | 178.84 | 7570.98 | -1778.86 | -261.34
| 9237 | 90.86 | 179.19 | 7568.91 | -1871.82 | -259.74
| 9330 | 89.07 | 179.3 | 7568.97 | -1964.81 | -258.52
| 9421 | 89.01 | 179.06 | 7570.5 | -2055.78 | -257.21
| 9515 | 88.98 | 179.21 | 7572.14 | -2149.76 | -255.8
| 9608 | 89.72 | 180.06 | 7573.2 | -2242.75 | -255.2
| 9702 | 89.41 | 181.93 | 7573.91 | -2336.73 | -256.84
| 9795 | 91.66 | 182.01 | 7573.05 | -2429.66 | -260.03
| 9889 | 91.14 | 182.07 | 7570.75 | -2523.58 | -263.38
| 9982 | 90.4 | 181.72 | 7569.5 | -2616.52 | -266.45
| 10075 | 90.83 | 181.46 | 7568.5 | -2709.47 | -269.03
| 10167 | 90.58 | 182.01 | 7567.37 | -2801.42 | -271.82
| 10260 | 89.16 | 181.83 | 7567.58 | -2894.37 | -274.93
| 10353 | 89.29 | 181.17 | 7568.84 | -2987.33 | -277.37
| 10446 | 88.95 | 182.32 | 7570.27 | -3080.27 | -280.2
| 10538 | 89.44 | 182.38 | 7571.56 | -3172.19 | -283.97
| 10631 | 91.32 | 182.99 | 7570.94 | -3265.08 | -288.33
| 10724 | 90 | 182.75 | 7569.87 | -3357.95 | -292.98
| 10818 | 89.47 | 182.49 | 7570.31 | -3451.85 | -297.28
| 10913 | 90.39 | 183.22 | 7570.42 | -3546.73 | -302.01
| 11007 | 90.15 | 183.93 | 7569.98 | -3640.55 | -307.87
| 11102 | 90.8 | 183.68 | 7569.19 | -3735.34 | -314.18
| 11196 | 89.56 | 182.48 | 7568.9 | -3829.2 | -319.23
| 11290 | 89.81 | 180.81 | 7569.41 | -3923.15 | -321.93
| 11385 | 89.93 | 179.5 | 7569.63 | -4018.15 | -322.18
| 11478 | 90.09 | 178.66 | 7569.61 | -4111.14 | -320.69
| 11572 | 90.43 | 179.12 | 7569.19 | -4205.12 | -318.87
| 11666 | 90.4 | 180.16 | 7568.5 | -4299.11 | -318.28
| 11760 | 90.8 | 182.49 | 7567.52 | -4393.08 | -320.45
| 11854 | 91.32 | 182.86 | 7565.78 | -4486.96 | -324.84
| 11949 | 91.1 | 182.09 | 7563.77 | -4581.85 | -328.94
| 12043 | 91.35 | 181.23 | 7561.77 | -4675.78 | -331.66
| 12138 | 90.43 | 179.97 | 7560.29 | -4770.76 | -332.66
| 12232 | 89.72 | 179.43 | 7560.17 | -4864.76 | -332.16
| 12326 | 89.78 | 179.45 | 7560.58 | -4958.76 | -331.25
| 12421 | 90.3 | 179.29 | 7560.51 | -5053.75 | -330.2
| 12515 | 91.2 | 179.42 | 7559.28 | -5147.74 | -329.14
| 12609 | 90.61 | 179.61 | 7557.8 | -5241.72 | -328.35
| 12703 | 90.03 | 178.7 | 7557.27 | -5335.71 | -326.96
| 12797 | 89.44 | 179.42 | 7557.7 | -5429.69 | -325.42
| 12892 | 89.13 | 180.08 | 7558.89 | -5524.68 | -325
| 12986 | 88.85 | 180.98 | 7560.55 | -5618.66 | -325.87
| 13080 | 89.25 | 181.32 | 7562.11 | -5712.63 | -327.76
| 13174 | 89.17 | 181.45 | 7563.4 | -5806.59 | -330.03
| 13268 | 90.27 | 180.68 | 7563.86 | -5900.58 | -331.78
| 13363 | 90.06 | 180.97 | 7563.59 | -5995.56 | -333.15
| 13457 | 89.38 | 182.1 | 7564.05 | -6089.53 | -335.66
| 13551 | 90.09 | 181.26 | 7564.48 | -6183.48 | -338.42
| 13645 | 90.49 | 181.34 | 7564.01 | -6277.46 | -340.55
| 13740 | 91.04 | 181.12 | 7562.74 | -6372.43 | -342.59
| 13834 | 90.49 | 180.39 | 7561.48 | -6466.41 | -343.83
| 13928 | 90.09 | 180.35 | 7561.01 | -6560.41 | -344.44
| 14023 | 91.35 | 180.03 | 7559.81 | -6655.4 | -344.75
| 14117 | 90.21 | 180.52 | 7558.53 | -6749.39 | -345.2
| 14211 | 89.96 | 181.64 | 7558.39 | -6843.37 | -346.98
| 14306 | 89.29 | 180.89 | 7559.02 | -6938.34 | -349.07
| 14400 | 89.87 | 180.73 | 7559.7 | -7032.33 | -350.4
| 14495 | 90.49 | 180.6 | 7559.41 | -7127.32 | -351.5
| 14589 | 90.4 | 181.53 | 7558.68 | -7221.3 | -353.25
| 14683 | 88.8 | 181.58 | 7559.33 | -7315.26 | -355.8
| 14778 | 89.41 | 181.15 | 7560.82 | -7410.22 | -358.06
| 14872 | 90.61 | 180.93 | 7560.8 | -7504.2 | -359.77
| 14966 | 90.18 | 181.12 | 7560.15 | -7598.19 | -361.45
| 15061 | 89.9 | 182.09 | 7560.09 | -7693.15 | -364.11
| 15155 | 89.47 | 181.27 | 7560.6 | -7787.11 | -366.87
| 15249 | 90.64 | 180.65 | 7560.51 | -7881.09 | -368.44
| 15344 | 90.3 | 181.3 | 7559.73 | -7976.07 | -370.06
| 15438 | 89.59 | 181.64 | 7559.82 | -8070.04 | -372.47
| 15533 | 88.52 | 182.01 | 7561.39 | -8164.98 | -375.5
| 15627 | 88.64 | 181.74 | 7563.72 | -8258.9 | -378.57
| 15721 | 89.01 | 181.22 | 7565.65 | -8352.85 | -381
| 15816 | 89.07 | 181.29 | 7567.24 | -8447.81 | -383.08
| 15910 | 89.35 | 180.95 | 7568.53 | -8541.78 | -384.92
| 16004 | 89.38 | 181.03 | 7569.58 | -8635.76 | -386.54
| 16099 | 89.9 | 181.07 | 7570.17 | -8730.75 | -388.28
| 16181 | 90.3 | 181.03 | 7570.03 | -8812.73 | -389.78
| 16236 | 90.3 | 181.03 | 7569.74 | -8867.72 | -390.77

## Lookup (hidden)
North Reference | RetunValue | Grid Type | ReturnValue | Deviation Indicator | ReturnValue
| 2 |  | 0 |  | 4
True |  | SPCS-Colorado Central-NAD27 |  | Directional
Grid |  | SPCS-Colorado Central-NAD83 |  | High Angle
|  | SPCS-Colorado North-NAD27 |  | Horizontal
SPCS-Colorado North-NAD83
SPCS-Colorado South-NAD27
SPCS-Colorado South-NAD83
UTM-Zone 12 NAD27
UTM-Zone 12 NAD83
UTM-Zone 13 NAD27
UTM-Zone 13 NAD83