## Data
Header Information | measured depth (ft) | inclination (°) | azimuth (°) | true vertical depth (ft) | northing +N/-S (ft) | easting +E/-W (ft)
Operator Name | 0 | 0 | 0 | 0 | 0 | 0
Noble Energy INC | 355 | 0.3 | 38.68 | 355 | 0.73 | 0.58
Operator Number | 700 | 0.2 | 230.28 | 700 | 1.05 | 0.68
100322 | 1200 | 0.4 | 58.78 | 1199.99 | 1.39 | 1.5
Well Name and Number | 1286 | 0.59 | 203.61 | 1285.99 | 1.14 | 1.58
Rohn State LD10-63HN | 1379 | 3.62 | 38.85 | 1378.94 | 2.99 | 3.23
API Number (if available) | 1472 | 5.98 | 30.08 | 1471.61 | 9.47 | 7.5
05-123-37546 | 1564 | 8.19 | 31.16 | 1562.9 | 19.23 | 13.3
Location: QQ SEC TWP RGE | 1657 | 9.78 | 24.97 | 1654.76 | 32.06 | 20.06
SESE Sec. 9-T9N-R58W | 1750 | 9.73 | 21.67 | 1746.41 | 46.52 | 26.3
Citing Type: Planned or Actual | 1844 | 9.4 | 20.45 | 1839.11 | 61.09 | 31.91
Actual | 1937 | 9.02 | 19.62 | 1930.91 | 75.08 | 37.01
Actual | 2029 | 9.66 | 29.51 | 2021.69 | 88.59 | 43.24
Horizontal | 2122 | 9.37 | 29.69 | 2113.41 | 101.96 | 50.83
North Reference | 2215 | 9.01 | 30.74 | 2205.22 | 114.79 | 58.3
Grid | 2307 | 8.58 | 30.57 | 2296.14 | 126.89 | 65.47
Grid Type | 2400 | 9.63 | 25.68 | 2387.97 | 139.88 | 72.37
SPCS-Colorado North-NAD83 | 2493 | 9.6 | 23.85 | 2479.66 | 153.98 | 78.88
| 2585 | 9.66 | 23.09 | 2570.36 | 168.1 | 85.01
| 2678 | 9.5 | 22.18 | 2662.07 | 182.38 | 90.97
| 2773 | 9.01 | 22.27 | 2755.83 | 196.53 | 96.75
| 2868 | 8.67 | 21.39 | 2849.7 | 210.08 | 102.18
| 2963 | 9.89 | 22.71 | 2943.46 | 224.27 | 107.94
| 3057 | 9.45 | 20.39 | 3036.12 | 238.95 | 113.74
| 3152 | 9.89 | 31.88 | 3129.78 | 253.19 | 120.77
| 3247 | 10.09 | 31.12 | 3223.34 | 267.24 | 129.38
| 3342 | 10.52 | 30.45 | 3316.81 | 281.84 | 138.08
| 3437 | 10.71 | 30.21 | 3410.18 | 296.95 | 146.91
| 3532 | 10.89 | 28.61 | 3503.5 | 312.45 | 155.65
| 3627 | 9.71 | 30.04 | 3596.97 | 327.27 | 163.96
| 3721 | 9.14 | 30.23 | 3689.7 | 340.58 | 171.69
| 3816 | 8.13 | 26.58 | 3783.62 | 353.11 | 178.49
| 3911 | 7.64 | 26.3 | 3877.72 | 364.78 | 184.3
| 4006 | 7.18 | 25.01 | 3971.93 | 375.82 | 189.6
| 4101 | 6.79 | 24.74 | 4066.22 | 386.3 | 194.46
| 4196 | 6.31 | 25.37 | 4160.6 | 396.12 | 199.05
| 4290 | 5.79 | 22.81 | 4254.08 | 405.15 | 203.1
| 4385 | 5.31 | 26.26 | 4348.63 | 413.51 | 206.9
| 4480 | 5.11 | 17.24 | 4443.24 | 421.5 | 210.1
| 4575 | 3.23 | 29.56 | 4537.99 | 427.87 | 212.68
| 4670 | 1.77 | 63.39 | 4632.9 | 430.85 | 215.31
| 4765 | 1.17 | 98.39 | 4727.87 | 431.37 | 217.58
| 4859 | 1.29 | 94.03 | 4821.85 | 431.15 | 219.59
| 4907 | 1.53 | 86.94 | 4869.83 | 431.15 | 220.77
| 4954 | 2.98 | 82.91 | 4916.8 | 431.33 | 222.6
| 5002 | 5.89 | 91.05 | 4964.65 | 431.44 | 226.31
| 5049 | 9.47 | 91.84 | 5011.22 | 431.27 | 232.58
| 5097 | 12.75 | 90.55 | 5058.31 | 431.1 | 241.83
| 5144 | 15.59 | 90.28 | 5103.88 | 431.02 | 253.33
| 5192 | 18.51 | 90.52 | 5149.76 | 430.92 | 267.41
| 5239 | 21.75 | 88.01 | 5193.89 | 431.15 | 283.57
| 5287 | 25.7 | 83.84 | 5237.82 | 432.58 | 302.82
| 5334 | 30.33 | 85.29 | 5279.31 | 434.65 | 324.79
| 5382 | 34.7 | 87.09 | 5319.77 | 436.34 | 350.53
| 5429 | 38.74 | 88.11 | 5357.44 | 437.5 | 378.6
| 5477 | 43.1 | 87.02 | 5393.7 | 438.85 | 410
| 5523 | 45.82 | 86.76 | 5426.53 | 440.6 | 442.17
| 5571 | 49.18 | 88.32 | 5458.96 | 442.1 | 477.52
| 5618 | 52.84 | 89.53 | 5488.52 | 442.78 | 514.04
| 5666 | 56.87 | 91.34 | 5516.15 | 442.47 | 553.27
| 5713 | 62.08 | 91.72 | 5540.01 | 441.38 | 593.73
| 5761 | 66.33 | 90.49 | 5560.9 | 440.56 | 636.93
| 5808 | 71.09 | 89.81 | 5577.96 | 440.45 | 680.71
| 5856 | 73.58 | 90.65 | 5592.52 | 440.26 | 726.44
| 5903 | 75.12 | 91.58 | 5605.2 | 439.38 | 771.69
| 5951 | 76.7 | 91.58 | 5616.89 | 438.09 | 818.22
| 5971 | 77.55 | 91.67 | 5621.34 | 437.54 | 837.71
| 6085 | 82.77 | 91.06 | 5640.82 | 434.87 | 949.96
| 6178 | 85.43 | 90.48 | 5650.38 | 433.63 | 1042.46
| 6271 | 89.11 | 89.45 | 5654.81 | 433.69 | 1135.33
| 6364 | 90.09 | 87.96 | 5655.45 | 435.79 | 1228.3
| 6456 | 90.28 | 88.08 | 5655.16 | 438.97 | 1320.25
| 6551 | 90.59 | 88.42 | 5654.44 | 441.87 | 1415.2
| 6646 | 91.2 | 88.55 | 5652.95 | 444.38 | 1510.15
| 6741 | 92.44 | 88.99 | 5649.94 | 446.42 | 1605.08
| 6836 | 91.67 | 88.34 | 5646.53 | 448.63 | 1699.99
| 6930 | 89.45 | 86.82 | 5645.61 | 452.6 | 1793.9
| 7025 | 89.69 | 86.96 | 5646.32 | 457.75 | 1888.75
| 7120 | 89.63 | 86.75 | 5646.89 | 462.97 | 1983.61
| 7215 | 90.19 | 87.39 | 5647.04 | 467.82 | 2078.48
| 7310 | 90.8 | 88.17 | 5646.22 | 471.5 | 2173.41
| 7405 | 89.78 | 87.74 | 5645.73 | 474.89 | 2268.35
| 7500 | 90.74 | 87.41 | 5645.3 | 478.91 | 2363.26
| 7595 | 90.52 | 88 | 5644.26 | 482.71 | 2458.18
| 7690 | 90.28 | 87.45 | 5643.6 | 486.49 | 2553.1
| 7880 | 89.66 | 87.73 | 5643.69 | 494.48 | 2742.93
| 7974 | 89.66 | 87.75 | 5644.25 | 498.18 | 2836.85
| 8069 | 91.23 | 88.19 | 5643.51 | 501.55 | 2931.79
| 8164 | 92.41 | 88.05 | 5640.5 | 504.66 | 3026.69
| 8259 | 91.73 | 88.44 | 5637.07 | 507.57 | 3121.58
| 8354 | 91.63 | 87.57 | 5634.28 | 510.87 | 3216.48
| 8449 | 91.6 | 87.22 | 5631.6 | 515.19 | 3311.35
| 8544 | 90.03 | 87.84 | 5630.25 | 519.28 | 3406.24
| 8639 | 89.97 | 87.56 | 5630.25 | 523.1 | 3501.17
| 8733 | 90.37 | 87.2 | 5629.97 | 527.39 | 3595.07
| 8828 | 89.38 | 87.98 | 5630.18 | 531.39 | 3689.98
| 8922 | 90.37 | 88.03 | 5630.39 | 534.66 | 3783.92
| 9017 | 89.32 | 88.39 | 5630.64 | 537.63 | 3878.88
| 9112 | 88.09 | 88.74 | 5632.79 | 540.01 | 3973.82
| 9207 | 88.67 | 87.87 | 5635.48 | 542.82 | 4068.74
| 9302 | 89.88 | 87.95 | 5636.68 | 546.28 | 4163.67
| 9397 | 87.69 | 87.35 | 5638.69 | 550.17 | 4258.56
| 9492 | 87.75 | 87.02 | 5642.47 | 554.84 | 4353.37
| 9586 | 88.92 | 86.57 | 5645.2 | 560.09 | 4447.18
| 9681 | 89.72 | 86.88 | 5646.33 | 565.52 | 4542.02
| 9775 | 91.14 | 86.42 | 5645.62 | 571.01 | 4635.85
| 9870 | 91.91 | 86.52 | 5643.1 | 576.86 | 4730.64
| 9952 | 91.91 | 86.52 | 5640.36 | 581.83 | 4812.44

## Lookup (hidden)
North Reference | RetunValue | Grid Type | ReturnValue | Deviation Indicator | ReturnValue
| 3 |  | 5 |  | 4
True |  | SPCS-Colorado Central-NAD27 |  | Directional
Grid |  | SPCS-Colorado Central-NAD83 |  | High Angle
|  | SPCS-Colorado North-NAD27 |  | Horizontal
SPCS-Colorado North-NAD83
SPCS-Colorado South-NAD27
SPCS-Colorado South-NAD83
UTM-Zone 12 NAD27
UTM-Zone 12 NAD83
UTM-Zone 13 NAD27
UTM-Zone 13 NAD83