## Data
Header Information | measured depth (ft) | inclination (°) | azimuth (°) | true vertical depth (ft) | northing +N/-S (ft) | easting +E/-W (ft)
Operator Name | 25 | 0 | 340.6 | 25 | 0 | 0
KERR-MCGEE | 70 | 0.1 | 340.6 | 70 | 0.04 | -0.01
Operator Number | 142 | 0.3 | 142.1 | 142 | -0.05 | 0.08
47120 | 240 | 0.1 | 26.3 | 240 | -0.18 | 0.28
Well Name and Number | 339 | 0.1 | 278.5 | 339 | -0.09 | 0.23
COMO 13C-14HZ | 419 | 0.2 | 212.9 | 419 | -0.19 | 0.09
API Number (if available) | 499 | 0.3 | 151.2 | 499 | -0.5 | 0.11
05-123-39946 | 579 | 0.4 | 201.5 | 579 | -0.94 | 0.11
Location: QQ SEC TWP RGE | 659 | 0.2 | 116.5 | 659 | -1.26 | 0.13
SWNW SEC.11-T1N-R68W | 739 | 0.7 | 138.7 | 738.99 | -1.69 | 0.58
Citing Type: Planned or Actual | 819 | 1 | 113.3 | 818.98 | -2.33 | 1.54
ACTUAL | 899 | 0.7 | 101.3 | 898.98 | -2.71 | 2.66
Deviation Indicator | 979 | 0.1 | 306.7 | 978.97 | -2.76 | 3.09
Horizontal | 1059 | 0.3 | 235.3 | 1058.97 | -2.84 | 2.86
North Reference | 1139 | 0.2 | 296.4 | 1138.97 | -2.89 | 2.56
True | 1170 | 0.3 | 284.6 | 1169.97 | -2.85 | 2.43
Grid Type | 1284 | 0.47 | 311.64 | 1283.97 | -2.46 | 1.8
#VALUE! | 1375 | 2.2 | 298.3 | 1374.94 | -1.39 | -0.02
| 1468 | 4.3 | 298.01 | 1467.79 | 1.1 | -4.67
| 1559 | 5.71 | 283.16 | 1558.44 | 3.73 | -12.09
| 1653 | 7.63 | 283.39 | 1651.8 | 6.24 | -22.72
| 1746 | 7.51 | 281.49 | 1743.99 | 8.88 | -34.68
| 1840 | 7.31 | 279.27 | 1837.21 | 11.07 | -46.6
| 1933 | 7.3 | 280.03 | 1929.45 | 13.05 | -58.26
| 2027 | 7.2 | 279.79 | 2022.7 | 15.09 | -69.94
| 2120 | 7.18 | 277.9 | 2114.97 | 16.88 | -81.44
| 2305 | 7.14 | 273.68 | 2298.53 | 19.21 | -104.37
| 2491 | 6.77 | 270.96 | 2483.16 | 20.13 | -126.87
| 2584 | 6.22 | 282.23 | 2575.57 | 21.29 | -137.27
| 2769 | 5.63 | 278.7 | 2759.58 | 24.79 | -156.04
| 2862 | 6.35 | 279.39 | 2852.07 | 26.32 | -165.62
| 2957 | 8.41 | 278.87 | 2946.28 | 28.25 | -177.67
| 3146 | 7.36 | 276.54 | 3133.49 | 31.76 | -203.35
| 3335 | 6.46 | 274.51 | 3321.11 | 33.97 | -225.98
| 3429 | 5.95 | 271.96 | 3414.56 | 34.55 | -236.12
| 3523 | 5.45 | 276.56 | 3508.1 | 35.23 | -245.42
| 3618 | 6.9 | 285.99 | 3602.55 | 37.32 | -255.39
| 3712 | 8.78 | 290.29 | 3695.66 | 41.36 | -267.55
| 3806 | 6.87 | 276.6 | 3788.79 | 44.49 | -279.87
| 3996 | 5.49 | 273.11 | 3977.68 | 46.29 | -300.23
| 4090 | 5.96 | 277.65 | 4071.22 | 47.19 | -309.56
| 4184 | 7.06 | 281.88 | 4164.61 | 49.03 | -320.05
| 4279 | 6.76 | 281.41 | 4258.92 | 51.33 | -331.24
| 4373 | 6.34 | 280.87 | 4352.31 | 53.41 | -341.76
| 4468 | 8.05 | 273.21 | 4446.56 | 54.77 | -353.56
| 4656 | 6.03 | 270.09 | 4633.13 | 55.52 | -376.58
| 4750 | 7.25 | 272.41 | 4726.5 | 55.78 | -387.44
| 4845 | 7.65 | 274.92 | 4820.7 | 56.57 | -399.73
| 4939 | 7.5 | 272.7 | 4913.88 | 57.4 | -412.09
| 5034 | 6.97 | 272.14 | 5008.12 | 57.91 | -424.04
| 5128 | 6.81 | 273.55 | 5101.44 | 58.47 | -435.31
| 5222 | 6.79 | 278.27 | 5194.78 | 59.61 | -446.37
| 5317 | 8.38 | 277.05 | 5288.94 | 61.27 | -458.8
| 5411 | 8.04 | 275.66 | 5381.98 | 62.76 | -472.14
| 5600 | 6.87 | 273.55 | 5569.38 | 64.76 | -496.57
| 5695 | 6.86 | 276.63 | 5663.7 | 65.77 | -507.88
| 5789 | 7.64 | 278.57 | 5756.95 | 67.35 | -519.63
| 5883 | 6.63 | 277.14 | 5850.22 | 68.95 | -531.2
| 5978 | 6.81 | 277.57 | 5944.57 | 70.38 | -542.22
| 6072 | 7.41 | 277.87 | 6037.84 | 71.94 | -553.75
| 6166 | 6.32 | 277.1 | 6131.17 | 73.41 | -564.89
| 6261 | 7.09 | 280.5 | 6225.52 | 75.12 | -575.84
| 6355 | 6.49 | 280.63 | 6318.86 | 77.16 | -586.77
| 6450 | 5.83 | 279.21 | 6413.31 | 78.92 | -596.81
| 6544 | 5.08 | 278.62 | 6506.88 | 80.31 | -605.64
| 6638 | 4.6 | 277.93 | 6600.55 | 81.45 | -613.48
| 6733 | 4.13 | 278.79 | 6695.27 | 82.5 | -620.64
| 6827 | 3.08 | 297.38 | 6789.09 | 84.18 | -626.23
| 6921 | 1.12 | 300.88 | 6883.02 | 85.82 | -629.26
| 7016 | 1.08 | 267.11 | 6978 | 86.25 | -630.95
| 7110 | 1.06 | 240.74 | 7071.99 | 85.78 | -632.59
| 7204 | 1.57 | 202.06 | 7165.96 | 84.16 | -633.83
| 7251 | 4.72 | 191.2 | 7212.89 | 81.66 | -634.45
| 7298 | 8.82 | 190.38 | 7259.55 | 76.22 | -635.48
| 7345 | 13.96 | 184.27 | 7305.61 | 67.02 | -636.55
| 7392 | 18.01 | 181.08 | 7350.78 | 54.09 | -637.11
| 7439 | 20.11 | 180.89 | 7395.21 | 38.75 | -637.37
| 7486 | 22.86 | 178.78 | 7438.94 | 21.54 | -637.3
| 7533 | 26.59 | 177.59 | 7481.62 | 1.89 | -636.66
| 7580 | 32.42 | 176.36 | 7522.51 | -21.21 | -635.42
| 7627 | 38.74 | 178.44 | 7560.71 | -48.51 | -634.22
| 7675 | 43.61 | 180.82 | 7596.84 | -80.1 | -634.05
| 7722 | 47.37 | 181.02 | 7629.78 | -113.6 | -634.59
| 7769 | 51.33 | 179.06 | 7660.39 | -149.25 | -634.59
| 7816 | 55.45 | 176.43 | 7688.42 | -186.94 | -633.09
| 7864 | 60.28 | 176.65 | 7713.94 | -227.5 | -630.64
| 7910 | 63.59 | 178.82 | 7735.58 | -268.05 | -629.04
| 7958 | 68.5 | 179.39 | 7755.07 | -311.89 | -628.36
| 8005 | 74.21 | 179.14 | 7770.09 | -356.41 | -627.79
| 8052 | 79.11 | 178.15 | 7780.93 | -402.11 | -626.71
| 8119 | 86.42 | 178.41 | 7789.36 | -468.5 | -624.71
| 8156 | 87.56 | 179.22 | 7791.3 | -505.44 | -623.95
| 8204 | 89.04 | 180.27 | 7792.73 | -553.42 | -623.74
| 8299 | 89.04 | 179.96 | 7794.32 | -648.4 | -623.93
| 8393 | 89.53 | 179.96 | 7795.49 | -742.4 | -623.86
| 8487 | 89.93 | 179.43 | 7795.93 | -836.39 | -623.36
| 8582 | 90.18 | 180.28 | 7795.84 | -931.39 | -623.12
| 8676 | 89.59 | 180.67 | 7796.03 | -1025.39 | -623.9
| 8770 | 89.47 | 180.79 | 7796.8 | -1119.38 | -625.1
| 8864 | 89.29 | 181.31 | 7797.82 | -1213.36 | -626.82
| 8959 | 90 | 182 | 7798.41 | -1308.31 | -629.56
| 9052 | 89.38 | 181.67 | 7798.91 | -1401.26 | -632.54
| 9143 | 91.07 | 182.28 | 7798.55 | -1492.21 | -635.68
| 9236 | 91.16 | 182.48 | 7796.74 | -1585.11 | -639.54
| 9330 | 89.96 | 181.49 | 7795.83 | -1679.04 | -642.79
| 9422 | 89.26 | 181.2 | 7796.45 | -1771.02 | -644.95
| 9514 | 89.13 | 181.39 | 7797.74 | -1862.98 | -647.03
| 9608 | 89.04 | 181.21 | 7799.25 | -1956.95 | -649.17
| 9701 | 89.75 | 181.71 | 7800.23 | -2049.91 | -651.53
| 9794 | 89.84 | 181.4 | 7800.56 | -2142.88 | -654.06
| 9888 | 90.21 | 181.89 | 7800.52 | -2236.84 | -656.76
| 9981 | 90.7 | 182.44 | 7799.78 | -2329.77 | -660.27
| 10075 | 89.63 | 181.62 | 7799.51 | -2423.7 | -663.6
| 10167 | 89.5 | 181.6 | 7800.21 | -2515.67 | -666.18
| 10260 | 89.87 | 181.67 | 7800.72 | -2608.63 | -668.84
| 10353 | 90.98 | 182.37 | 7800.03 | -2701.56 | -672.12
| 10446 | 90.43 | 182.11 | 7798.89 | -2794.49 | -675.75
| 10538 | 89.53 | 181.02 | 7798.92 | -2886.45 | -678.26
| 10631 | 89.72 | 180.54 | 7799.53 | -2979.44 | -679.53
| 10724 | 90.33 | 180.51 | 7799.49 | -3072.43 | -680.38
| 10817 | 90.58 | 180.62 | 7798.75 | -3165.43 | -681.3
| 10911 | 89.04 | 181.26 | 7799.06 | -3259.41 | -682.84
| 11006 | 89.29 | 181.12 | 7800.44 | -3354.38 | -684.81
| 11100 | 89.62 | 181.32 | 7801.34 | -3448.35 | -686.81
| 11194 | 89.38 | 180.85 | 7802.16 | -3542.33 | -688.59
| 11288 | 89.84 | 180.07 | 7802.8 | -3636.33 | -689.35
| 11383 | 90.27 | 180.25 | 7802.71 | -3731.33 | -689.61
| 11477 | 91.38 | 180.27 | 7801.35 | -3825.31 | -690.04
| 11572 | 90.67 | 180.58 | 7799.65 | -3920.29 | -690.75
| 11666 | 89.1 | 180.23 | 7799.84 | -4014.29 | -691.41
| 11760 | 89.5 | 179.45 | 7800.99 | -4108.28 | -691.15
| 11854 | 89.38 | 180.11 | 7801.91 | -4202.28 | -690.79
| 11948 | 90.15 | 181.5 | 7802.3 | -4296.26 | -692.11
| 12043 | 90.92 | 181.34 | 7801.41 | -4391.23 | -694.46
| 12137 | 89.9 | 181.91 | 7800.74 | -4485.19 | -697.13
| 12232 | 90.64 | 182.3 | 7800.29 | -4580.12 | -700.62
| 12326 | 89.35 | 182.04 | 7800.3 | -4674.05 | -704.18
| 12420 | 89.96 | 182.17 | 7800.86 | -4767.99 | -707.63
| 12514 | 90.55 | 182.59 | 7800.44 | -4861.9 | -711.53
| 12609 | 90.33 | 182.15 | 7799.71 | -4956.82 | -715.46
| 12703 | 88.64 | 181.78 | 7800.56 | -5050.76 | -718.68
| 12797 | 88.52 | 181.63 | 7802.89 | -5144.68 | -721.48
| 12891 | 88.48 | 181.65 | 7805.35 | -5238.61 | -724.17
| 12985 | 88.89 | 181.04 | 7807.51 | -5332.56 | -726.37
| 13079 | 89.81 | 180.89 | 7808.57 | -5426.54 | -727.96
| 13174 | 89.56 | 180.67 | 7809.09 | -5521.53 | -729.25
| 13268 | 89.38 | 180.06 | 7809.96 | -5615.53 | -729.85
| 13362 | 89.78 | 179.67 | 7810.65 | -5709.52 | -729.63
| 13457 | 89.66 | 179.56 | 7811.12 | -5804.52 | -728.99
| 13543 | 89.91 | 179.03 | 7811.44 | -5890.51 | -727.93
| 13637 | 90.49 | 180.34 | 7811.11 | -5984.51 | -727.41
| 13732 | 90.67 | 180.5 | 7810.15 | -6079.5 | -728.11
| 13826 | 90.89 | 180.66 | 7808.87 | -6173.49 | -729.06
| 13920 | 90.73 | 181.12 | 7807.54 | -6267.47 | -730.52
| 14015 | 90.15 | 181.09 | 7806.81 | -6362.44 | -732.35
| 14109 | 90.58 | 181.55 | 7806.21 | -6456.42 | -734.52
| 14203 | 89.69 | 181.3 | 7805.99 | -6550.39 | -736.86
| 14298 | 90.18 | 180.44 | 7806.1 | -6645.37 | -738.3
| 14392 | 90.36 | 182.3 | 7805.66 | -6739.34 | -740.55
| 14487 | 91.07 | 182.32 | 7804.47 | -6834.26 | -744.37
| 14581 | 89.75 | 181.87 | 7803.8 | -6928.19 | -747.81
| 14675 | 90.27 | 182.01 | 7803.78 | -7022.14 | -750.99
| 14770 | 89.75 | 181.03 | 7803.77 | -7117.1 | -753.51
| 14864 | 89.81 | 181.19 | 7804.13 | -7211.08 | -755.33
| 14958 | 90.21 | 180.91 | 7804.11 | -7305.07 | -757.06
| 15053 | 90.52 | 181.09 | 7803.51 | -7400.05 | -758.71
| 15147 | 89.2 | 180.53 | 7803.73 | -7494.04 | -760.04
| 15241 | 90.7 | 181.23 | 7803.82 | -7588.02 | -761.49
| 15336 | 90.36 | 181.13 | 7802.94 | -7683 | -763.44
| 15430 | 89.07 | 181.82 | 7803.41 | -7776.96 | -765.86
| 15525 | 89.13 | 181.74 | 7804.9 | -7871.91 | -768.81
| 15619 | 90.52 | 182.54 | 7805.19 | -7965.84 | -772.32
| 15713 | 91.94 | 183.19 | 7803.17 | -8059.7 | -777.02
| 15808 | 91.69 | 183.23 | 7800.16 | -8154.5 | -782.34
| 15902 | 90.46 | 182.02 | 7798.39 | -8248.38 | -786.64
| 15996 | 89.78 | 181.46 | 7798.2 | -8342.34 | -789.5
| 16091 | 91.01 | 180.37 | 7797.54 | -8437.32 | -791.01
| 16185 | 90.86 | 179.92 | 7796.01 | -8531.3 | -791.25
| 16279 | 90.27 | 178.69 | 7795.08 | -8625.29 | -790.11
| 16374 | 90.86 | 177.83 | 7794.15 | -8720.24 | -787.23
| 16476 | 91.87 | 177.69 | 7791.72 | -8822.13 | -783.24
| 16530 | 91.87 | 177.69 | 7789.95 | -8876.06 | -781.06

## Lookup (hidden)
North Reference | RetunValue | Grid Type | ReturnValue | Deviation Indicator | ReturnValue
| 2 |  | 0 |  | 4
True |  | SPCS-Colorado Central-NAD27 |  | Directional
Grid |  | SPCS-Colorado Central-NAD83 |  | High Angle
|  | SPCS-Colorado North-NAD27 |  | Horizontal
SPCS-Colorado North-NAD83
SPCS-Colorado South-NAD27
SPCS-Colorado South-NAD83
UTM-Zone 12 NAD27
UTM-Zone 12 NAD83
UTM-Zone 13 NAD27
UTM-Zone 13 NAD83