## Data
Header Information | measured depth (ft) | inclination (°) | azimuth (°) | true vertical depth (ft) | northing +N/-S (ft) | easting +E/-W (ft)
Operator Name | 0 | 0 | 269.3 | 0 | 0 | 0
KERR-MCGEE | 25 | 0 | 269.3 | 25 | 0 | 0
Operator Number | 70 | 0.3 | 269.3 | 70 | 0 | -0.12
47120 | 142 | 0.3 | 302.5 | 142 | 0.1 | -0.47
Well Name and Number | 240 | 0.3 | 311.6 | 240 | 0.41 | -0.87
COMO 34N-14HZ | 339 | 0.8 | 311.4 | 338.99 | 1.03 | -1.59
API Number (if available) | 419 | 0.9 | 291.7 | 418.98 | 1.64 | -2.59
05-123-39945 | 499 | 0.3 | 278.5 | 498.98 | 1.9 | -3.38
Location: QQ SEC TWP RGE | 579 | 0.1 | 223.3 | 578.98 | 1.88 | -3.63
SWNW SEC.11-T1N-R68W | 659 | 0.4 | 132.1 | 658.98 | 1.64 | -3.48
Citing Type: Planned or Actual | 739 | 0.1 | 325 | 738.98 | 1.51 | -3.31
ACTUAL | 819 | 0.2 | 75.4 | 818.98 | 1.6 | -3.21
Deviation Indicator | 899 | 0.1 | 237.8 | 898.98 | 1.6 | -3.14
Horizontal | 979 | 0.1 | 228.4 | 978.98 | 1.52 | -3.25
North Reference | 1059 | 0.2 | 132.9 | 1058.98 | 1.38 | -3.2
True | 1150 | 0.3 | 239.6 | 1149.98 | 1.15 | -3.29
Grid Type | 1215 | 0.45 | 306.91 | 1214.98 | 1.22 | -3.64
#VALUE! | 1277 | 1.47 | 320.99 | 1276.97 | 1.98 | -4.33
| 1371 | 3.13 | 320.85 | 1370.89 | 4.91 | -6.71
| 1464 | 5.85 | 325.14 | 1463.59 | 10.77 | -11.03
| 1558 | 6.85 | 327.37 | 1557.02 | 19.42 | -16.79
| 1651 | 8.03 | 323.16 | 1649.23 | 29.29 | -23.67
| 1745 | 8.98 | 320.57 | 1742.2 | 40.21 | -32.27
| 1838 | 10.19 | 308.76 | 1833.91 | 50.97 | -43.29
| 1931 | 10.52 | 300 | 1925.4 | 60.36 | -57.06
| 2028 | 10.93 | 294.35 | 2020.7 | 68.58 | -73.11
| 2122 | 11.41 | 282.38 | 2112.94 | 74.25 | -90.31
| 2215 | 11.66 | 277.51 | 2204.06 | 77.45 | -108.62
| 2308 | 11.77 | 276.03 | 2295.12 | 79.68 | -127.37
| 2402 | 13.24 | 282.58 | 2386.9 | 83.03 | -147.41
| 2495 | 14.52 | 281.62 | 2477.18 | 87.7 | -169.22
| 2588 | 13.23 | 277.92 | 2567.46 | 91.51 | -191.18
| 2680 | 12.36 | 283 | 2657.18 | 95.18 | -211.21
| 2774 | 12.2 | 284.04 | 2749.03 | 99.85 | -230.64
| 2866 | 13.52 | 285.02 | 2838.72 | 105 | -250.46
| 2959 | 13.65 | 286.64 | 2929.12 | 110.95 | -271.48
| 3051 | 12.26 | 286.59 | 3018.78 | 116.85 | -291.24
| 3144 | 12.53 | 282.76 | 3109.61 | 121.9 | -310.54
| 3237 | 12.7 | 279.55 | 3200.37 | 125.82 | -330.46
| 3330 | 12.63 | 281.52 | 3291.1 | 129.55 | -350.51
| 3425 | 12.17 | 283.04 | 3383.89 | 133.88 | -370.44
| 3519 | 11.08 | 281.94 | 3475.96 | 137.99 | -388.93
| 3614 | 10.97 | 280.56 | 3569.2 | 141.53 | -406.75
| 3709 | 11.83 | 284.11 | 3662.33 | 145.56 | -425.08
| 3803 | 12.47 | 289.3 | 3754.23 | 151.27 | -444
| 3897 | 11.64 | 288.31 | 3846.15 | 157.6 | -462.58
| 3991 | 12.99 | 285.92 | 3937.99 | 163.48 | -481.75
| 4086 | 12.26 | 287.67 | 4030.69 | 169.47 | -501.62
| 4180 | 12.07 | 288.65 | 4122.58 | 175.64 | -520.45
| 4274 | 13.42 | 286.75 | 4214.26 | 181.93 | -540.2
| 4464 | 11.35 | 287.84 | 4399.83 | 194.01 | -579.12
| 4558 | 11.75 | 288.86 | 4491.93 | 199.94 | -596.98
| 4652 | 11.67 | 289.43 | 4583.97 | 206.2 | -615
| 4747 | 12.62 | 290.29 | 4676.85 | 212.99 | -633.8
| 4841 | 14.38 | 288.39 | 4768.24 | 220.24 | -654.51
| 4935 | 13.77 | 288.55 | 4859.42 | 227.48 | -676.19
| 5030 | 11.77 | 294.43 | 4952.07 | 235.08 | -695.73
| 5124 | 13.03 | 285.25 | 5043.89 | 241.84 | -714.69
| 5218 | 12.63 | 282.76 | 5135.54 | 246.89 | -734.94
| 5313 | 12.92 | 280.38 | 5228.19 | 251.1 | -755.51
| 5407 | 13.2 | 285.12 | 5319.76 | 255.79 | -776.21
| 5502 | 11.59 | 284.27 | 5412.54 | 260.97 | -795.93
| 5596 | 11.16 | 288.14 | 5504.7 | 266.13 | -813.73
| 5691 | 10.84 | 290.25 | 5597.95 | 272.09 | -830.85
| 5785 | 11.82 | 293.13 | 5690.12 | 278.93 | -847.99
| 5880 | 10.98 | 289.21 | 5783.25 | 285.73 | -865.48
| 5974 | 9.67 | 284.23 | 5875.72 | 290.62 | -881.59
| 6068 | 9.88 | 285.93 | 5968.36 | 294.77 | -897
| 6163 | 7.74 | 288.18 | 6062.23 | 299 | -910.92
| 6257 | 7.48 | 297.77 | 6155.41 | 303.83 | -922.34
| 6351 | 5.75 | 297.02 | 6248.78 | 308.82 | -931.95
| 6446 | 2.51 | 296.15 | 6343.52 | 311.9 | -938.06
| 6540 | 4.57 | 283.79 | 6437.34 | 313.7 | -943.55
| 6635 | 3.33 | 280.41 | 6532.11 | 315.1 | -949.94
| 6729 | 2.4 | 269.16 | 6625.99 | 315.56 | -954.59
| 6823 | 2.18 | 267.47 | 6719.92 | 315.46 | -958.34
| 6918 | 1.35 | 267.31 | 6814.87 | 315.32 | -961.27
| 7059 | 1.23 | 244.28 | 6955.84 | 314.59 | -964.29
| 7106 | 2.15 | 222.81 | 7002.82 | 313.72 | -965.34
| 7153 | 6.36 | 195.11 | 7049.68 | 310.56 | -966.62
| 7201 | 10.63 | 192.35 | 7097.14 | 303.67 | -968.26
| 7248 | 14.6 | 190.21 | 7143 | 293.6 | -970.24
| 7295 | 18.19 | 189.35 | 7188.08 | 280.53 | -972.48
| 7342 | 22.27 | 187.65 | 7232.17 | 264.45 | -974.86
| 7389 | 25.76 | 185.78 | 7275.1 | 245.46 | -977.08
| 7436 | 29.29 | 187.01 | 7316.77 | 223.88 | -979.51
| 7484 | 33.99 | 185.47 | 7357.63 | 198.86 | -982.22
| 7531 | 39.7 | 185.73 | 7395.22 | 170.82 | -984.97
| 7578 | 43.89 | 183.83 | 7430.26 | 139.61 | -987.56
| 7625 | 46.17 | 183.36 | 7463.47 | 106.43 | -989.64
| 7672 | 49.19 | 183.16 | 7495.11 | 71.74 | -991.62
| 7719 | 53.36 | 181.91 | 7524.51 | 35.12 | -993.23
| 7766 | 58.56 | 181.1 | 7550.81 | -3.8 | -994.24
| 7813 | 62.96 | 179.56 | 7573.76 | -44.8 | -994.47
| 7860 | 65.98 | 179.37 | 7594.02 | -87.21 | -994.07
| 7907 | 68.93 | 179.63 | 7612.03 | -130.61 | -993.69
| 7954 | 73.04 | 179.51 | 7627.34 | -175.03 | -993.36
| 8001 | 76.85 | 178.96 | 7639.55 | -220.41 | -992.75
| 8049 | 80.39 | 178.94 | 7649.02 | -267.45 | -991.89
| 8091 | 84.73 | 178.64 | 7654.46 | -309.08 | -991.01
| 8117 | 85.616 | 178.718 | 7656.64 | -334.98 | -990.41
| 8204 | 88.58 | 178.98 | 7661.05 | -421.84 | -988.67
| 8298 | 88.15 | 179.22 | 7663.73 | -515.79 | -987.19
| 8393 | 89.81 | 180.11 | 7665.42 | -610.77 | -986.64
| 8487 | 89.96 | 180.45 | 7665.61 | -704.76 | -987.1
| 8581 | 90.27 | 179.34 | 7665.42 | -798.76 | -986.92
| 8675 | 89.63 | 179.85 | 7665.5 | -892.76 | -986.26
| 8770 | 89.47 | 180.04 | 7666.25 | -987.76 | -986.17
| 8864 | 89.35 | 178.88 | 7667.22 | -1081.75 | -985.28
| 8958 | 90.21 | 178.63 | 7667.58 | -1175.72 | -983.24
| 9053 | 89.9 | 178.91 | 7667.49 | -1270.7 | -981.2
| 9147 | 89.38 | 178.81 | 7668.08 | -1364.68 | -979.33
| 9242 | 90.92 | 178.66 | 7667.83 | -1459.65 | -977.23
| 9333 | 90.58 | 178.74 | 7666.64 | -1550.62 | -975.17
| 9427 | 90.21 | 178.56 | 7665.99 | -1644.59 | -972.95
| 9520 | 89.93 | 178.94 | 7665.88 | -1737.57 | -970.93
| 9613 | 88.58 | 179.3 | 7667.09 | -1830.55 | -969.5
| 9704 | 89.44 | 180.13 | 7668.66 | -1921.53 | -969.04
| 9798 | 90.24 | 179.68 | 7668.92 | -2015.53 | -968.89
| 9891 | 91.38 | 179.71 | 7667.61 | -2108.52 | -968.39
| 9985 | 90.83 | 178.96 | 7665.79 | -2202.49 | -967.3
| 10078 | 90.24 | 179 | 7664.92 | -2295.48 | -965.65
| 10172 | 89.47 | 177.98 | 7665.16 | -2389.44 | -963.17
| 10265 | 89.5 | 177.85 | 7666 | -2482.37 | -959.79
| 10358 | 90.4 | 179.42 | 7666.08 | -2575.34 | -957.57
| 10450 | 91.29 | 180.31 | 7664.72 | -2667.33 | -957.36
| 10543 | 91.63 | 180.05 | 7662.35 | -2760.3 | -957.65
| 10636 | 91.29 | 180.39 | 7659.98 | -2853.27 | -958
| 10728 | 89.41 | 179.95 | 7659.42 | -2945.26 | -958.28
| 10821 | 90.36 | 182.63 | 7659.61 | -3038.23 | -960.37
| 10914 | 90.36 | 184.8 | 7659.02 | -3131.03 | -966.4
| 11007 | 90.55 | 185.58 | 7658.29 | -3223.64 | -974.81
| 11100 | 90.52 | 183.93 | 7657.42 | -3316.32 | -982.52
| 11194 | 90.89 | 184.13 | 7656.26 | -3410.08 | -989.12
| 11288 | 90.21 | 181.36 | 7655.36 | -3503.95 | -993.62
| 11382 | 88.86 | 178.38 | 7656.12 | -3597.94 | -993.41
| 11477 | 89.04 | 178.04 | 7657.86 | -3692.88 | -990.44
| 11571 | 89.13 | 178.84 | 7659.36 | -3786.83 | -987.88
| 11665 | 89.38 | 179.04 | 7660.59 | -3880.8 | -986.15
| 11759 | 90.86 | 179.46 | 7660.39 | -3974.79 | -984.92
| 11854 | 89.41 | 179.04 | 7660.16 | -4069.78 | -983.67
| 11948 | 88.85 | 179.2 | 7661.59 | -4163.76 | -982.23
| 12043 | 88.52 | 178.76 | 7663.77 | -4258.72 | -980.54
| 12137 | 88.7 | 178.3 | 7666.05 | -4352.66 | -978.13
| 12231 | 88.7 | 178.53 | 7668.18 | -4446.6 | -975.53
| 12326 | 88.98 | 178.81 | 7670.11 | -4541.55 | -973.32
| 12420 | 89.38 | 179.18 | 7671.45 | -4635.53 | -971.67
| 12514 | 89.38 | 179.27 | 7672.47 | -4729.52 | -970.4
| 12608 | 89.81 | 179.6 | 7673.13 | -4823.51 | -969.48
| 12702 | 88.64 | 180.22 | 7674.41 | -4917.5 | -969.33
| 12891 | 88.49 | 180.66 | 7679.14 | -5106.43 | -970.78
| 12985 | 88.21 | 180.71 | 7681.85 | -5200.39 | -971.9
| 13079 | 89.66 | 180.06 | 7683.59 | -5294.37 | -972.53
| 13173 | 90.21 | 178.4 | 7683.7 | -5388.35 | -971.27
| 13268 | 89.87 | 178.46 | 7683.63 | -5483.32 | -968.67
| 13362 | 90.95 | 177.68 | 7682.96 | -5577.26 | -965.5
| 13456 | 90.95 | 180.32 | 7681.4 | -5671.22 | -963.86
| 13550 | 90.89 | 179.62 | 7679.89 | -5765.21 | -963.81
| 13645 | 90.09 | 179.73 | 7679.08 | -5860.21 | -963.27
| 13739 | 89.44 | 179.45 | 7679.47 | -5954.2 | -962.6
| 13833 | 90.58 | 179.47 | 7679.45 | -6048.2 | -961.72
| 13927 | 90.83 | 179.09 | 7678.29 | -6142.18 | -960.53
| 14022 | 91.44 | 179.23 | 7676.41 | -6237.15 | -959.14
| 14117 | 90.12 | 179.49 | 7675.12 | -6332.13 | -958.08
| 14211 | 90.27 | 178.66 | 7674.8 | -6426.12 | -956.56
| 14305 | 91.26 | 178.42 | 7673.54 | -6520.08 | -954.17
| 14400 | 90.83 | 179 | 7671.81 | -6615.04 | -952.03
| 14494 | 89.59 | 180.26 | 7671.47 | -6709.03 | -951.42
| 14588 | 89.32 | 180.85 | 7672.36 | -6803.02 | -952.33
| 14683 | 87.96 | 181.21 | 7674.61 | -6897.98 | -954.04
| 14777 | 87.87 | 180.51 | 7678.03 | -6991.91 | -955.45
| 14871 | 88.45 | 179.26 | 7681.05 | -7085.86 | -955.26
| 14966 | 90.24 | 178.75 | 7682.14 | -7180.83 | -953.61
| 15060 | 91.35 | 179.74 | 7680.83 | -7274.81 | -952.37
| 15154 | 89.81 | 180.73 | 7679.88 | -7368.8 | -952.76
| 15249 | 89.53 | 179.85 | 7680.43 | -7463.8 | -953.24
| 15343 | 89.75 | 180.56 | 7681.02 | -7557.79 | -953.58
| 15438 | 90.55 | 181.09 | 7680.77 | -7652.78 | -954.95
| 15532 | 90.67 | 182.03 | 7679.77 | -7746.74 | -957.5
| 15626 | 89.87 | 182.56 | 7679.33 | -7840.66 | -961.27
| 15721 | 89.04 | 181.22 | 7680.23 | -7935.61 | -964.4
| 15815 | 88.74 | 180.26 | 7682.05 | -8029.58 | -965.62
| 15909 | 89.5 | 178.74 | 7683.5 | -8123.56 | -964.79
| 16004 | 89.29 | 178.61 | 7684.5 | -8218.53 | -962.6
| 16098 | 90.12 | 178.23 | 7684.98 | -8312.49 | -960.01
| 16192 | 92.7 | 179.48 | 7682.67 | -8406.44 | -958.13
| 16287 | 91.29 | 179.9 | 7679.36 | -8501.37 | -957.61
| 16381 | 90.43 | 179.23 | 7677.95 | -8595.36 | -956.9
| 16475 | 90.18 | 179.7 | 7677.45 | -8689.35 | -956.02
| 16611 | 89.32 | 179.58 | 7678.05 | -8825.35 | -955.17
| 16659 | 89.32 | 179.58 | 7678.62 | -8873.34 | -954.82

## Lookup (hidden)
North Reference | RetunValue | Grid Type | ReturnValue | Deviation Indicator | ReturnValue
| 2 |  | 0 |  | 4
True |  | SPCS-Colorado Central-NAD27 |  | Directional
Grid |  | SPCS-Colorado Central-NAD83 |  | High Angle
|  | SPCS-Colorado North-NAD27 |  | Horizontal
SPCS-Colorado North-NAD83
SPCS-Colorado South-NAD27
SPCS-Colorado South-NAD83
UTM-Zone 12 NAD27
UTM-Zone 12 NAD83
UTM-Zone 13 NAD27
UTM-Zone 13 NAD83