## Data
Header Information | measured depth (ft) | inclination (°) | azimuth (°) | true vertical depth (ft) | northing +N/-S (ft) | easting +E/-W (ft)
Operator Name | 0 | 0 | 0 | 0 | 0 | 0
CAERUS OIL AND GAS LLC | 100 | 0 | 0 | 100 | 0 | 0
Operator Number | 200 | 0 | 0 | 200 | 0 | 0
10456 | 300 | 0 | 0 | 300 | 0 | 0
Well Name and Number | 400 | 3 | 92.22 | 400 | -0.1 | 2.6
PUCKETT 32C-1 | 500 | 6 | 92.22 | 499.6 | -0.4 | 10.5
API Number (if available) | 600 | 9 | 92.22 | 598.8 | -0.9 | 23.5
| 700 | 12 | 92.22 | 697.1 | -1.6 | 41.7
Location: QQ SEC TWP RGE | 800 | 15 | 92.22 | 794.3 | -2.5 | 65
S1-T7S-R97W | 894 | 17.82 | 92.22 | 884.5 | -3.5 | 91.6
Citing Type: Planned or Actual | 900 | 17.82 | 92.22 | 890.2 | -3.6 | 93.4
PLANNED | 1000 | 17.82 | 92.22 | 985.4 | -4.8 | 124
Deviation Indicator | 1100 | 17.82 | 92.22 | 1080.6 | -6 | 154.6
Directional | 1200 | 17.82 | 92.22 | 1175.8 | -7.2 | 185.1
North Reference | 1300 | 17.82 | 92.22 | 1271 | -8.4 | 215.7
True | 1400 | 17.82 | 92.22 | 1366.2 | -9.5 | 246.3
Grid Type | 1500 | 17.82 | 92.22 | 1461.4 | -10.7 | 276.9
#VALUE! | 1600 | 17.82 | 92.22 | 1556.6 | -11.9 | 307.5
| 1700 | 17.82 | 92.22 | 1651.8 | -13.1 | 338
| 1800 | 17.82 | 92.22 | 1747 | -14.3 | 368.6
| 1900 | 17.82 | 92.22 | 1842.2 | -15.5 | 399.2
| 2000 | 17.82 | 92.22 | 1937.4 | -16.6 | 429.8
| 2100 | 17.82 | 92.22 | 2032.6 | -17.8 | 460.4
| 2200 | 17.82 | 92.22 | 2127.8 | -19 | 491
| 2300 | 17.82 | 92.22 | 2223 | -20.2 | 521.5
| 2400 | 17.82 | 92.22 | 2318.2 | -21.4 | 552.1
| 2500 | 17.82 | 92.22 | 2413.4 | -22.6 | 582.7
| 2600 | 17.82 | 92.22 | 2508.6 | -23.8 | 613.3
| 2700 | 17.82 | 92.22 | 2603.8 | -24.9 | 643.9
| 2800 | 17.82 | 92.22 | 2699 | -26.1 | 674.4
| 2900 | 17.82 | 92.22 | 2794.2 | -27.3 | 705
| 3000 | 17.82 | 92.22 | 2889.4 | -28.5 | 735.6
| 3100 | 17.82 | 92.22 | 2984.6 | -29.7 | 766.2
| 3200 | 17.82 | 92.22 | 3079.8 | -30.9 | 796.8
| 3300 | 17.82 | 92.22 | 3175 | -32 | 827.4
| 3400 | 17.82 | 92.22 | 3270.2 | -33.2 | 857.9
| 3500 | 17.82 | 92.22 | 3365.4 | -34.4 | 888.5
| 3600 | 17.82 | 92.22 | 3460.6 | -35.6 | 919.1
| 3700 | 17.82 | 92.22 | 3555.8 | -36.8 | 949.7
| 3800 | 17.82 | 92.22 | 3651 | -38 | 980.3
| 3900 | 17.82 | 92.22 | 3746.2 | -39.2 | 1010.8
| 4000 | 17.82 | 92.22 | 3841.4 | -40.3 | 1041.4
| 4100 | 17.82 | 92.22 | 3936.6 | -41.5 | 1072
| 4200 | 17.82 | 92.22 | 4031.8 | -42.7 | 1102.6
| 4300 | 17.82 | 92.22 | 4127 | -43.9 | 1133.2
| 4400 | 17.82 | 92.22 | 4222.2 | -45.1 | 1163.8
| 4500 | 17.82 | 92.22 | 4317.4 | -46.3 | 1194.3
| 4600 | 17.82 | 92.22 | 4412.6 | -47.4 | 1224.9
| 4700 | 17.82 | 92.22 | 4507.8 | -48.6 | 1255.5
| 4800 | 17.82 | 92.22 | 4603 | -49.8 | 1286.1
| 4900 | 17.82 | 92.22 | 4698.3 | -51 | 1316.7
| 5000 | 17.82 | 92.22 | 4793.5 | -52.2 | 1347.2
| 5100 | 17.82 | 92.22 | 4888.7 | -53.4 | 1377.8
| 5200 | 17.82 | 92.22 | 4983.9 | -54.6 | 1408.4
| 5300 | 17.82 | 92.22 | 5079.1 | -55.7 | 1439
| 5400 | 17.82 | 92.22 | 5174.3 | -56.9 | 1469.6
| 5500 | 17.82 | 92.22 | 5269.5 | -58.1 | 1500.1
| 5600 | 17.82 | 92.22 | 5364.7 | -59.3 | 1530.7
| 5700 | 17.82 | 92.22 | 5459.9 | -60.5 | 1561.3
| 5800 | 17.82 | 92.22 | 5555.1 | -61.7 | 1591.9
| 5900 | 17.82 | 92.22 | 5650.3 | -62.8 | 1622.5
| 6000 | 17.82 | 92.22 | 5745.5 | -64 | 1653.1
| 6100 | 17.82 | 92.22 | 5840.7 | -65.2 | 1683.6
| 6200 | 17.82 | 92.22 | 5935.9 | -66.4 | 1714.2
| 6300 | 17.82 | 92.22 | 6031.1 | -67.6 | 1744.8
| 6400 | 17.82 | 92.22 | 6126.3 | -68.8 | 1775.4
| 6500 | 17.82 | 92.22 | 6221.5 | -70 | 1806
| 6600 | 17.82 | 92.22 | 6316.7 | -71.1 | 1836.5
| 6700 | 17.82 | 92.22 | 6411.9 | -72.3 | 1867.1
| 6713.3 | 17.82 | 92.22 | 6424.5 | -72.5 | 1871.2
| 6800 | 15.22 | 92.22 | 6507.7 | -73.4 | 1895.8
| 6900 | 12.22 | 92.22 | 6604.8 | -74.4 | 1919.5
| 7000 | 9.22 | 92.22 | 6703 | -75.1 | 1938.1
| 7100 | 6.22 | 92.22 | 6802.1 | -75.6 | 1951.5
| 7200 | 3.22 | 92.22 | 6901.8 | -75.9 | 1959.7
| 7307.3 | 0 | 0 | 7009 | -76 | 1962.8
| 7400 | 0 | 0 | 7101.7 | -76 | 1962.8
| 7500 | 0 | 0 | 7201.7 | -76 | 1962.8
| 7600 | 0 | 0 | 7301.7 | -76 | 1962.8
| 7700 | 0 | 0 | 7401.7 | -76 | 1962.8
| 7800 | 0 | 0 | 7501.7 | -76 | 1962.8
| 7900 | 0 | 0 | 7601.7 | -76 | 1962.8
| 8000 | 0 | 0 | 7701.7 | -76 | 1962.8
| 8100 | 0 | 0 | 7801.7 | -76 | 1962.8
| 8200 | 0 | 0 | 7901.7 | -76 | 1962.8
| 8300 | 0 | 0 | 8001.7 | -76 | 1962.8
| 8400 | 0 | 0 | 8101.7 | -76 | 1962.8
| 8500 | 0 | 0 | 8201.7 | -76 | 1962.8
| 8600 | 0 | 0 | 8301.7 | -76 | 1962.8
| 8700 | 0 | 0 | 8401.7 | -76 | 1962.8
| 8800 | 0 | 0 | 8501.7 | -76 | 1962.8
| 8900 | 0 | 0 | 8601.7 | -76 | 1962.8
| 9000 | 0 | 0 | 8701.7 | -76 | 1962.8
| 9100 | 0 | 0 | 8801.7 | -76 | 1962.8
| 9127.3 | 0 | 0 | 8829 | -76 | 1962.8

## Lookup (hidden)
North Reference | RetunValue | Grid Type | ReturnValue | Deviation Indicator | ReturnValue
| 2 |  | 0 |  | 2
True |  | SPCS-Colorado Central-NAD27 |  | Directional
Grid |  | SPCS-Colorado Central-NAD83 |  | High Angle
|  | SPCS-Colorado North-NAD27 |  | Horizontal
SPCS-Colorado North-NAD83
SPCS-Colorado South-NAD27
SPCS-Colorado South-NAD83
UTM-Zone 12 NAD27
UTM-Zone 12 NAD83
UTM-Zone 13 NAD27
UTM-Zone 13 NAD83