## Data
Header Information | measured depth (ft) | inclination (°) | azimuth (°) | true vertical depth (ft) | northing +N/-S (ft) | easting +E/-W (ft)
Operator Name | 0 | 0 | 0 | 0 | 0 | 0
CAERUS OIL AND GAS LLC | 100 | 0 | 0 | 100 | 0 | 0
Operator Number | 200 | 0 | 0 | 200 | 0 | 0
10456 | 300 | 0 | 0 | 300 | 0 | 0
Well Name and Number | 325 | 0 | 0 | 325 | 0 | 0
PUCKETT 33A-1 | 400 | 2.25 | 108.88 | 400 | -0.5 | 1.4
API Number (if available) | 500 | 5.25 | 108.88 | 499.8 | -2.6 | 7.6
| 600 | 8.25 | 108.88 | 599.1 | -6.4 | 18.7
Location: QQ SEC TWP RGE | 700 | 11.25 | 108.88 | 697.6 | -11.9 | 34.7
S1-T7S-R97W | 800 | 14.25 | 108.88 | 795.1 | -19 | 55.6
Citing Type: Planned or Actual | 900 | 17.25 | 108.88 | 891.4 | -27.8 | 81.3
PLANNED | 980.7 | 19.67 | 108.88 | 967.9 | -36.1 | 105.4
Deviation Indicator | 1000 | 19.67 | 108.88 | 986.1 | -38.2 | 111.6
Directional | 1100 | 19.67 | 108.88 | 1080.2 | -49.1 | 143.5
North Reference | 1200 | 19.67 | 108.88 | 1174.4 | -59.9 | 175.3
True | 1300 | 19.67 | 108.88 | 1268.6 | -70.8 | 207.2
Grid Type | 1400 | 19.67 | 108.88 | 1362.7 | -81.7 | 239
#VALUE! | 1500 | 19.67 | 108.88 | 1456.9 | -92.6 | 270.9
| 1600 | 19.67 | 108.88 | 1551.1 | -103.5 | 302.7
| 1700 | 19.67 | 108.88 | 1645.2 | -114.4 | 334.6
| 1800 | 19.67 | 108.88 | 1739.4 | -125.3 | 366.4
| 1900 | 19.67 | 108.88 | 1833.6 | -136.2 | 398.3
| 2000 | 19.67 | 108.88 | 1927.7 | -147.1 | 430.1
| 2100 | 19.67 | 108.88 | 2021.9 | -157.9 | 462
| 2200 | 19.67 | 108.88 | 2116 | -168.8 | 493.8
| 2300 | 19.67 | 108.88 | 2210.2 | -179.7 | 525.7
| 2400 | 19.67 | 108.88 | 2304.4 | -190.6 | 557.5
| 2500 | 19.67 | 108.88 | 2398.5 | -201.5 | 589.4
| 2600 | 19.67 | 108.88 | 2492.7 | -212.4 | 621.2
| 2700 | 19.67 | 108.88 | 2586.9 | -223.3 | 653.1
| 2800 | 19.67 | 108.88 | 2681 | -234.2 | 684.9
| 2900 | 19.67 | 108.88 | 2775.2 | -245.1 | 716.8
| 3000 | 19.67 | 108.88 | 2869.4 | -256 | 748.6
| 3100 | 19.67 | 108.88 | 2963.5 | -266.8 | 780.4
| 3200 | 19.67 | 108.88 | 3057.7 | -277.7 | 812.3
| 3300 | 19.67 | 108.88 | 3151.9 | -288.6 | 844.1
| 3400 | 19.67 | 108.88 | 3246 | -299.5 | 876
| 3500 | 19.67 | 108.88 | 3340.2 | -310.4 | 907.8
| 3600 | 19.67 | 108.88 | 3434.4 | -321.3 | 939.7
| 3700 | 19.67 | 108.88 | 3528.5 | -332.2 | 971.5
| 3800 | 19.67 | 108.88 | 3622.7 | -343.1 | 1003.4
| 3900 | 19.67 | 108.88 | 3716.8 | -354 | 1035.2
| 4000 | 19.67 | 108.88 | 3811 | -364.9 | 1067.1
| 4100 | 19.67 | 108.88 | 3905.2 | -375.7 | 1098.9
| 4200 | 19.67 | 108.88 | 3999.3 | -386.6 | 1130.8
| 4300 | 19.67 | 108.88 | 4093.5 | -397.5 | 1162.6
| 4400 | 19.67 | 108.88 | 4187.7 | -408.4 | 1194.5
| 4500 | 19.67 | 108.88 | 4281.8 | -419.3 | 1226.3
| 4600 | 19.67 | 108.88 | 4376 | -430.2 | 1258.2
| 4700 | 19.67 | 108.88 | 4470.2 | -441.1 | 1290
| 4800 | 19.67 | 108.88 | 4564.3 | -452 | 1321.9
| 4900 | 19.67 | 108.88 | 4658.5 | -462.9 | 1353.7
| 5000 | 19.67 | 108.88 | 4752.7 | -473.7 | 1385.6
| 5100 | 19.67 | 108.88 | 4846.8 | -484.6 | 1417.4
| 5200 | 19.67 | 108.88 | 4941 | -495.5 | 1449.3
| 5300 | 19.67 | 108.88 | 5035.2 | -506.4 | 1481.1
| 5400 | 19.67 | 108.88 | 5129.3 | -517.3 | 1513
| 5500 | 19.67 | 108.88 | 5223.5 | -528.2 | 1544.8
| 5600 | 19.67 | 108.88 | 5317.7 | -539.1 | 1576.7
| 5700 | 19.67 | 108.88 | 5411.8 | -550 | 1608.5
| 5800 | 19.67 | 108.88 | 5506 | -560.9 | 1640.4
| 5900 | 19.67 | 108.88 | 5600.1 | -571.8 | 1672.2
| 6000 | 19.67 | 108.88 | 5694.3 | -582.6 | 1704.1
| 6100 | 19.67 | 108.88 | 5788.5 | -593.5 | 1735.9
| 6200 | 19.67 | 108.88 | 5882.6 | -604.4 | 1767.8
| 6300 | 19.67 | 108.88 | 5976.8 | -615.3 | 1799.6
| 6400 | 19.67 | 108.88 | 6071 | -626.2 | 1831.5
| 6500 | 19.67 | 108.88 | 6165.1 | -637.1 | 1863.3
| 6600 | 19.67 | 108.88 | 6259.3 | -648 | 1895.2
| 6700 | 19.67 | 108.88 | 6353.5 | -658.9 | 1927
| 6729.4 | 19.67 | 108.88 | 6381.1 | -662.1 | 1936.4
| 6800 | 17.55 | 108.88 | 6448.1 | -669.4 | 1957.7
| 6900 | 14.55 | 108.88 | 6544.1 | -678.3 | 1983.9
| 7000 | 11.55 | 108.88 | 6641.6 | -685.6 | 2005.2
| 7100 | 8.55 | 108.88 | 6740 | -691.3 | 2021.8
| 7200 | 5.55 | 108.88 | 6839.2 | -695.2 | 2033.4
| 7300 | 2.55 | 108.88 | 6939 | -697.5 | 2040.1
| 7385.1 | 0 | 0 | 7024 | -698.1 | 2041.8
| 7400 | 0 | 0 | 7038.9 | -698.1 | 2041.8
| 7500 | 0 | 0 | 7138.9 | -698.1 | 2041.8
| 7600 | 0 | 0 | 7238.9 | -698.1 | 2041.8
| 7700 | 0 | 0 | 7338.9 | -698.1 | 2041.8
| 7800 | 0 | 0 | 7438.9 | -698.1 | 2041.8
| 7900 | 0 | 0 | 7538.9 | -698.1 | 2041.8
| 8000 | 0 | 0 | 7638.9 | -698.1 | 2041.8
| 8100 | 0 | 0 | 7738.9 | -698.1 | 2041.8
| 8200 | 0 | 0 | 7838.9 | -698.1 | 2041.8
| 8300 | 0 | 0 | 7938.9 | -698.1 | 2041.8
| 8400 | 0 | 0 | 8038.9 | -698.1 | 2041.8
| 8500 | 0 | 0 | 8138.9 | -698.1 | 2041.8
| 8600 | 0 | 0 | 8238.9 | -698.1 | 2041.8
| 8700 | 0 | 0 | 8338.9 | -698.1 | 2041.8
| 8800 | 0 | 0 | 8438.9 | -698.1 | 2041.8
| 8900 | 0 | 0 | 8538.9 | -698.1 | 2041.8
| 9000 | 0 | 0 | 8638.9 | -698.1 | 2041.8
| 9100 | 0 | 0 | 8738.9 | -698.1 | 2041.8
| 9172.1 | 0 | 0 | 8811 | -698.1 | 2041.8

## Lookup (hidden)
North Reference | RetunValue | Grid Type | ReturnValue | Deviation Indicator | ReturnValue
| 2 |  | 0 |  | 2
True |  | SPCS-Colorado Central-NAD27 |  | Directional
Grid |  | SPCS-Colorado Central-NAD83 |  | High Angle
|  | SPCS-Colorado North-NAD27 |  | Horizontal
SPCS-Colorado North-NAD83
SPCS-Colorado South-NAD27
SPCS-Colorado South-NAD83
UTM-Zone 12 NAD27
UTM-Zone 12 NAD83
UTM-Zone 13 NAD27
UTM-Zone 13 NAD83