## Data
Header Information | measured depth (ft) | inclination (°) | azimuth (°) | true vertical depth (ft) | northing +N/-S (ft) | easting +E/-W (ft)
Operator Name | 0 | 0 | 0 | 0 | 0 | 0
CAERUS OIL AND GAS LLC | 100 | 0 | 0 | 100 | 0 | 0
Operator Number | 200 | 0 | 0 | 200 | 0 | 0
10456 | 250 | 0 | 0 | 250 | 0 | 0
Well Name and Number | 300 | 1.5 | 123.27 | 300 | -0.4 | 0.5
PUCKETT 33C-1 | 400 | 4.5 | 123.27 | 399.8 | -3.2 | 4.9
API Number (if available) | 500 | 7.5 | 123.27 | 499.3 | -9 | 13.7
| 600 | 10.5 | 123.27 | 598 | -17.5 | 26.7
Location: QQ SEC TWP RGE | 700 | 13.5 | 123.27 | 695.8 | -28.9 | 44.1
S1-T7S-R97W | 800 | 16.5 | 123.27 | 792.4 | -43.1 | 65.8
Citing Type: Planned or Actual | 900 | 19.5 | 123.27 | 887.5 | -60.1 | 91.6
PLANNED | 993.1 | 22.29 | 123.27 | 974.5 | -78.3 | 119.4
Deviation Indicator | 1000 | 22.29 | 123.27 | 980.9 | -79.7 | 121.5
Directional | 1100 | 22.29 | 123.27 | 1073.4 | -100.6 | 153.3
North Reference | 1200 | 22.29 | 123.27 | 1165.9 | -121.4 | 185
True | 1300 | 22.29 | 123.27 | 1258.5 | -142.2 | 216.7
Grid Type | 1400 | 22.29 | 123.27 | 1351 | -163 | 248.4
#VALUE! | 1500 | 22.29 | 123.27 | 1443.5 | -183.8 | 280.1
| 1600 | 22.29 | 123.27 | 1536 | -204.6 | 311.8
| 1700 | 22.29 | 123.27 | 1628.6 | -225.4 | 343.6
| 1800 | 22.29 | 123.27 | 1721.1 | -246.2 | 375.3
| 1900 | 22.29 | 123.27 | 1813.6 | -267 | 407
| 2000 | 22.29 | 123.27 | 1906.1 | -287.9 | 438.7
| 2100 | 22.29 | 123.27 | 1998.7 | -308.7 | 470.4
| 2200 | 22.29 | 123.27 | 2091.2 | -329.5 | 502.1
| 2300 | 22.29 | 123.27 | 2183.7 | -350.3 | 533.9
| 2400 | 22.29 | 123.27 | 2276.2 | -371.1 | 565.6
| 2500 | 22.29 | 123.27 | 2368.8 | -391.9 | 597.3
| 2600 | 22.29 | 123.27 | 2461.3 | -412.7 | 629
| 2700 | 22.29 | 123.27 | 2553.8 | -433.5 | 660.7
| 2800 | 22.29 | 123.27 | 2646.3 | -454.3 | 692.5
| 2900 | 22.29 | 123.27 | 2738.9 | -475.1 | 724.2
| 3000 | 22.29 | 123.27 | 2831.4 | -496 | 755.9
| 3100 | 22.29 | 123.27 | 2923.9 | -516.8 | 787.6
| 3200 | 22.29 | 123.27 | 3016.4 | -537.6 | 819.3
| 3300 | 22.29 | 123.27 | 3109 | -558.4 | 851
| 3400 | 22.29 | 123.27 | 3201.5 | -579.2 | 882.8
| 3500 | 22.29 | 123.27 | 3294 | -600 | 914.5
| 3600 | 22.29 | 123.27 | 3386.5 | -620.8 | 946.2
| 3700 | 22.29 | 123.27 | 3479.1 | -641.6 | 977.9
| 3800 | 22.29 | 123.27 | 3571.6 | -662.4 | 1009.6
| 3900 | 22.29 | 123.27 | 3664.1 | -683.3 | 1041.3
| 4000 | 22.29 | 123.27 | 3756.6 | -704.1 | 1073.1
| 4100 | 22.29 | 123.27 | 3849.2 | -724.9 | 1104.8
| 4200 | 22.29 | 123.27 | 3941.7 | -745.7 | 1136.5
| 4300 | 22.29 | 123.27 | 4034.2 | -766.5 | 1168.2
| 4400 | 22.29 | 123.27 | 4126.7 | -787.3 | 1199.9
| 4500 | 22.29 | 123.27 | 4219.3 | -808.1 | 1231.6
| 4600 | 22.29 | 123.27 | 4311.8 | -828.9 | 1263.4
| 4700 | 22.29 | 123.27 | 4404.3 | -849.7 | 1295.1
| 4800 | 22.29 | 123.27 | 4496.8 | -870.5 | 1326.8
| 4900 | 22.29 | 123.27 | 4589.4 | -891.4 | 1358.5
| 5000 | 22.29 | 123.27 | 4681.9 | -912.2 | 1390.2
| 5100 | 22.29 | 123.27 | 4774.4 | -933 | 1421.9
| 5200 | 22.29 | 123.27 | 4866.9 | -953.8 | 1453.7
| 5300 | 22.29 | 123.27 | 4959.5 | -974.6 | 1485.4
| 5400 | 22.29 | 123.27 | 5052 | -995.4 | 1517.1
| 5500 | 22.29 | 123.27 | 5144.5 | -1016.2 | 1548.8
| 5600 | 22.29 | 123.27 | 5237 | -1037 | 1580.5
| 5700 | 22.29 | 123.27 | 5329.6 | -1057.8 | 1612.3
| 5800 | 22.29 | 123.27 | 5422.1 | -1078.7 | 1644
| 5900 | 22.29 | 123.27 | 5514.6 | -1099.5 | 1675.7
| 6000 | 22.29 | 123.27 | 5607.1 | -1120.3 | 1707.4
| 6100 | 22.29 | 123.27 | 5699.7 | -1141.1 | 1739.1
| 6200 | 22.29 | 123.27 | 5792.2 | -1161.9 | 1770.8
| 6300 | 22.29 | 123.27 | 5884.7 | -1182.7 | 1802.6
| 6400 | 22.29 | 123.27 | 5977.2 | -1203.5 | 1834.3
| 6500 | 22.29 | 123.27 | 6069.8 | -1224.3 | 1866
| 6600 | 22.29 | 123.27 | 6162.3 | -1245.1 | 1897.7
| 6700 | 22.29 | 123.27 | 6254.8 | -1265.9 | 1929.4
| 6775.3 | 22.29 | 123.27 | 6324.5 | -1281.6 | 1953.3
| 6800 | 21.55 | 123.27 | 6347.4 | -1286.7 | 1961
| 6900 | 18.55 | 123.27 | 6441.3 | -1305.5 | 1989.7
| 7000 | 15.55 | 123.27 | 6536.9 | -1321.6 | 2014.2
| 7100 | 12.55 | 123.27 | 6633.9 | -1334.9 | 2034.5
| 7200 | 9.55 | 123.27 | 6732.1 | -1345.4 | 2050.5
| 7300 | 6.55 | 123.27 | 6831.1 | -1353.1 | 2062.2
| 7400 | 3.55 | 123.27 | 6930.7 | -1357.9 | 2069.6
| 7500 | 0.55 | 123.27 | 7030.6 | -1359.9 | 2072.6
| 7518.4 | 0 | 0 | 7049 | -1359.9 | 2072.7
| 7600 | 0 | 0 | 7130.6 | -1359.9 | 2072.7
| 7700 | 0 | 0 | 7230.6 | -1359.9 | 2072.7
| 7800 | 0 | 0 | 7330.6 | -1359.9 | 2072.7
| 7900 | 0 | 0 | 7430.6 | -1359.9 | 2072.7
| 8000 | 0 | 0 | 7530.6 | -1359.9 | 2072.7
| 8100 | 0 | 0 | 7630.6 | -1359.9 | 2072.7
| 8200 | 0 | 0 | 7730.6 | -1359.9 | 2072.7
| 8300 | 0 | 0 | 7830.6 | -1359.9 | 2072.7
| 8400 | 0 | 0 | 7930.6 | -1359.9 | 2072.7
| 8500 | 0 | 0 | 8030.6 | -1359.9 | 2072.7
| 8600 | 0 | 0 | 8130.6 | -1359.9 | 2072.7
| 8700 | 0 | 0 | 8230.6 | -1359.9 | 2072.7
| 8800 | 0 | 0 | 8330.6 | -1359.9 | 2072.7
| 8900 | 0 | 0 | 8430.6 | -1359.9 | 2072.7
| 9000 | 0 | 0 | 8530.6 | -1359.9 | 2072.7
| 9100 | 0 | 0 | 8630.6 | -1359.9 | 2072.7
| 9200 | 0 | 0 | 8730.6 | -1359.9 | 2072.7
| 9258.4 | 0 | 0 | 8789 | -1359.9 | 2072.7

## Lookup (hidden)
North Reference | RetunValue | Grid Type | ReturnValue | Deviation Indicator | ReturnValue
| 2 |  | 0 |  | 2
True |  | SPCS-Colorado Central-NAD27 |  | Directional
Grid |  | SPCS-Colorado Central-NAD83 |  | High Angle
|  | SPCS-Colorado North-NAD27 |  | Horizontal
SPCS-Colorado North-NAD83
SPCS-Colorado South-NAD27
SPCS-Colorado South-NAD83
UTM-Zone 12 NAD27
UTM-Zone 12 NAD83
UTM-Zone 13 NAD27
UTM-Zone 13 NAD83