## Data
Header Information | measured depth (ft) | inclination (°) | azimuth (°) | true vertical depth (ft) | northing +N/-S (ft) | easting +E/-W (ft)
Operator Name | 0 | 0 | 0 | 0 | 0 | 0
CAERUS OIL AND GAS LLC | 100 | 0 | 0 | 100 | 0 | 0
Operator Number | 200 | 0 | 0 | 200 | 0 | 0
10456 | 300 | 0 | 0 | 300 | 0 | 0
Well Name and Number | 400 | 0 | 0 | 400 | 0 | 0
PUCKETT 34A-1 | 500 | 3 | 133.28 | 500 | -1.8 | 1.9
API Number (if available) | 600 | 6 | 133.28 | 599.6 | -7.2 | 7.6
| 700 | 9 | 133.28 | 698.8 | -16.1 | 17.1
Location: QQ SEC TWP RGE | 800 | 12 | 133.28 | 797.1 | -28.6 | 30.4
S1-T7S-R97W | 900 | 15 | 133.28 | 894.3 | -44.6 | 47.4
Citing Type: Planned or Actual | 1000 | 18 | 133.28 | 990.2 | -64.1 | 68.1
PLANNED | 1100 | 21 | 133.28 | 1084.4 | -87 | 92.3
Deviation Indicator | 1200 | 24 | 133.28 | 1176.8 | -113.2 | 120.2
Directional | 1240.4 | 25.21 | 133.28 | 1213.5 | -124.7 | 132.4
North Reference | 1300 | 25.21 | 133.28 | 1267.5 | -142.1 | 150.9
True | 1400 | 25.21 | 133.28 | 1357.9 | -171.3 | 181.9
Grid Type | 1500 | 25.21 | 133.28 | 1448.4 | -200.5 | 213
#VALUE! | 1600 | 25.21 | 133.28 | 1538.9 | -229.7 | 244
| 1700 | 25.21 | 133.28 | 1629.4 | -258.9 | 275
| 1800 | 25.21 | 133.28 | 1719.8 | -288.1 | 306
| 1900 | 25.21 | 133.28 | 1810.3 | -317.3 | 337
| 2000 | 25.21 | 133.28 | 1900.8 | -346.5 | 368
| 2100 | 25.21 | 133.28 | 1991.3 | -375.7 | 399
| 2200 | 25.21 | 133.28 | 2081.7 | -404.9 | 430
| 2300 | 25.21 | 133.28 | 2172.2 | -434.2 | 461
| 2400 | 25.21 | 133.28 | 2262.7 | -463.4 | 492
| 2500 | 25.21 | 133.28 | 2353.2 | -492.6 | 523
| 2600 | 25.21 | 133.28 | 2443.6 | -521.8 | 554.1
| 2700 | 25.21 | 133.28 | 2534.1 | -551 | 585.1
| 2800 | 25.21 | 133.28 | 2624.6 | -580.2 | 616.1
| 2900 | 25.21 | 133.28 | 2715.1 | -609.4 | 647.1
| 3000 | 25.21 | 133.28 | 2805.5 | -638.6 | 678.1
| 3100 | 25.21 | 133.28 | 2896 | -667.8 | 709.1
| 3200 | 25.21 | 133.28 | 2986.5 | -697 | 740.1
| 3300 | 25.21 | 133.28 | 3077 | -726.2 | 771.1
| 3400 | 25.21 | 133.28 | 3167.4 | -755.4 | 802.1
| 3500 | 25.21 | 133.28 | 3257.9 | -784.6 | 833.1
| 3600 | 25.21 | 133.28 | 3348.4 | -813.8 | 864.1
| 3700 | 25.21 | 133.28 | 3438.9 | -843 | 895.2
| 3800 | 25.21 | 133.28 | 3529.3 | -872.2 | 926.2
| 3900 | 25.21 | 133.28 | 3619.8 | -901.4 | 957.2
| 4000 | 25.21 | 133.28 | 3710.3 | -930.6 | 988.2
| 4100 | 25.21 | 133.28 | 3800.8 | -959.8 | 1019.2
| 4200 | 25.21 | 133.28 | 3891.2 | -989 | 1050.2
| 4300 | 25.21 | 133.28 | 3981.7 | -1018.2 | 1081.2
| 4400 | 25.21 | 133.28 | 4072.2 | -1047.4 | 1112.2
| 4500 | 25.21 | 133.28 | 4162.7 | -1076.6 | 1143.2
| 4600 | 25.21 | 133.28 | 4253.1 | -1105.8 | 1174.2
| 4700 | 25.21 | 133.28 | 4343.6 | -1135 | 1205.2
| 4800 | 25.21 | 133.28 | 4434.1 | -1164.2 | 1236.3
| 4900 | 25.21 | 133.28 | 4524.6 | -1193.4 | 1267.3
| 5000 | 25.21 | 133.28 | 4615 | -1222.6 | 1298.3
| 5100 | 25.21 | 133.28 | 4705.5 | -1251.8 | 1329.3
| 5200 | 25.21 | 133.28 | 4796 | -1281 | 1360.3
| 5300 | 25.21 | 133.28 | 4886.5 | -1310.2 | 1391.3
| 5400 | 25.21 | 133.28 | 4976.9 | -1339.4 | 1422.3
| 5500 | 25.21 | 133.28 | 5067.4 | -1368.6 | 1453.3
| 5600 | 25.21 | 133.28 | 5157.9 | -1397.8 | 1484.3
| 5700 | 25.21 | 133.28 | 5248.4 | -1427 | 1515.3
| 5800 | 25.21 | 133.28 | 5338.8 | -1456.2 | 1546.3
| 5900 | 25.21 | 133.28 | 5429.3 | -1485.4 | 1577.3
| 6000 | 25.21 | 133.28 | 5519.8 | -1514.6 | 1608.4
| 6100 | 25.21 | 133.28 | 5610.3 | -1543.8 | 1639.4
| 6200 | 25.21 | 133.28 | 5700.7 | -1573 | 1670.4
| 6300 | 25.21 | 133.28 | 5791.2 | -1602.2 | 1701.4
| 6400 | 25.21 | 133.28 | 5881.7 | -1631.4 | 1732.4
| 6500 | 25.21 | 133.28 | 5972.2 | -1660.6 | 1763.4
| 6600 | 25.21 | 133.28 | 6062.6 | -1689.8 | 1794.4
| 6700 | 25.21 | 133.28 | 6153.1 | -1719 | 1825.4
| 6774.5 | 25.21 | 133.28 | 6220.5 | -1740.8 | 1848.5
| 6800 | 24.45 | 133.28 | 6243.7 | -1748.1 | 1856.3
| 6900 | 21.45 | 133.28 | 6335.7 | -1774.8 | 1884.7
| 7000 | 18.45 | 133.28 | 6429.7 | -1798.2 | 1909.5
| 7100 | 15.45 | 133.28 | 6525.4 | -1818.2 | 1930.7
| 7200 | 12.45 | 133.28 | 6622.4 | -1834.7 | 1948.3
| 7300 | 9.45 | 133.28 | 6720.6 | -1847.7 | 1962.1
| 7400 | 6.45 | 133.28 | 6819.6 | -1857.2 | 1972.2
| 7500 | 3.45 | 133.28 | 6919.2 | -1863.1 | 1978.4
| 7600 | 0.45 | 133.28 | 7019.2 | -1865.4 | 1980.9
| 7614.8 | 0 | 0 | 7034 | -1865.5 | 1981
| 7700 | 0 | 0 | 7119.2 | -1865.5 | 1981
| 7800 | 0 | 0 | 7219.2 | -1865.5 | 1981
| 7900 | 0 | 0 | 7319.2 | -1865.5 | 1981
| 8000 | 0 | 0 | 7419.2 | -1865.5 | 1981
| 8100 | 0 | 0 | 7519.2 | -1865.5 | 1981
| 8200 | 0 | 0 | 7619.2 | -1865.5 | 1981
| 8300 | 0 | 0 | 7719.2 | -1865.5 | 1981
| 8400 | 0 | 0 | 7819.2 | -1865.5 | 1981
| 8500 | 0 | 0 | 7919.2 | -1865.5 | 1981
| 8600 | 0 | 0 | 8019.2 | -1865.5 | 1981
| 8700 | 0 | 0 | 8119.2 | -1865.5 | 1981
| 8800 | 0 | 0 | 8219.2 | -1865.5 | 1981
| 8900 | 0 | 0 | 8319.2 | -1865.5 | 1981
| 9000 | 0 | 0 | 8419.2 | -1865.5 | 1981
| 9100 | 0 | 0 | 8519.2 | -1865.5 | 1981
| 9200 | 0 | 0 | 8619.2 | -1865.5 | 1981
| 9300 | 0 | 0 | 8719.2 | -1865.5 | 1981
| 9351.8 | 0 | 0 | 8771 | -1865.5 | 1981

## Lookup (hidden)
North Reference | RetunValue | Grid Type | ReturnValue | Deviation Indicator | ReturnValue
| 2 |  | 0 |  | 2
True |  | SPCS-Colorado Central-NAD27 |  | Directional
Grid |  | SPCS-Colorado Central-NAD83 |  | High Angle
|  | SPCS-Colorado North-NAD27 |  | Horizontal
SPCS-Colorado North-NAD83
SPCS-Colorado South-NAD27
SPCS-Colorado South-NAD83
UTM-Zone 12 NAD27
UTM-Zone 12 NAD83
UTM-Zone 13 NAD27
UTM-Zone 13 NAD83