## Data
Header Information | measured depth (ft) | inclination (°) | azimuth (°) | true vertical depth (ft) | northing +N/-S (ft) | easting +E/-W (ft)
Operator Name | 0 | 0 | 0 | 0 | 0 | 0
CAERUS OIL AND GAS LLC | 100 | 0 | 0 | 100 | 0 | 0
Operator Number | 200 | 0 | 0 | 200 | 0 | 0
10456 | 300 | 0 | 0 | 300 | 0 | 0
Well Name and Number | 400 | 3 | 200 | 400 | -2.5 | -0.9
PUCKETT 23C-1 | 500 | 6 | 200 | 499.6 | -9.8 | -3.6
API Number (if available) | 533.3 | 7 | 200 | 532.8 | -13.4 | -4.9
| 600 | 8.21 | 187.89 | 598.8 | -21.9 | -6.9
Location: QQ SEC TWP RGE | 700 | 10.48 | 175.72 | 697.5 | -38.1 | -7.2
S1-T7S-R97W | 807.1 | 13.24 | 167.63 | 802.3 | -59.7 | -3.9
Citing Type: Planned or Actual | 900 | 13.24 | 167.63 | 892.8 | -80.5 | 0.7
PLANNED | 1000 | 13.24 | 167.63 | 990.1 | -102.9 | 5.6
Deviation Indicator | 1100 | 13.24 | 167.63 | 1087.4 | -125.3 | 10.5
Directional | 1200 | 13.24 | 167.63 | 1184.8 | -147.6 | 15.4
North Reference | 1300 | 13.24 | 167.63 | 1282.1 | -170 | 20.3
True | 1400 | 13.24 | 167.63 | 1379.5 | -192.3 | 25.2
Grid Type | 1500 | 13.24 | 167.63 | 1476.8 | -214.7 | 30.1
#VALUE! | 1600 | 13.24 | 167.63 | 1574.2 | -237.1 | 35
| 1700 | 13.24 | 167.63 | 1671.5 | -259.4 | 39.9
| 1800 | 13.24 | 167.63 | 1768.8 | -281.8 | 44.9
| 1900 | 13.24 | 167.63 | 1866.2 | -304.2 | 49.8
| 2000 | 13.24 | 167.63 | 1963.5 | -326.5 | 54.7
| 2100 | 13.24 | 167.63 | 2060.9 | -348.9 | 59.6
| 2200 | 13.24 | 167.63 | 2158.2 | -371.3 | 64.5
| 2300 | 13.24 | 167.63 | 2255.6 | -393.6 | 69.4
| 2400 | 13.24 | 167.63 | 2352.9 | -416 | 74.3
| 2500 | 13.24 | 167.63 | 2450.3 | -438.4 | 79.2
| 2600 | 13.24 | 167.63 | 2547.6 | -460.7 | 84.1
| 2700 | 13.24 | 167.63 | 2644.9 | -483.1 | 89
| 2800 | 13.24 | 167.63 | 2742.3 | -505.4 | 93.9
| 2900 | 13.24 | 167.63 | 2839.6 | -527.8 | 98.8
| 3000 | 13.24 | 167.63 | 2937 | -550.2 | 103.7
| 3100 | 13.24 | 167.63 | 3034.3 | -572.5 | 108.6
| 3200 | 13.24 | 167.63 | 3131.7 | -594.9 | 113.5
| 3300 | 13.24 | 167.63 | 3229 | -617.3 | 118.4
| 3400 | 13.24 | 167.63 | 3326.3 | -639.6 | 123.3
| 3500 | 13.24 | 167.63 | 3423.7 | -662 | 128.3
| 3600 | 13.24 | 167.63 | 3521 | -684.4 | 133.2
| 3700 | 13.24 | 167.63 | 3618.4 | -706.7 | 138.1
| 3800 | 13.24 | 167.63 | 3715.7 | -729.1 | 143
| 3900 | 13.24 | 167.63 | 3813.1 | -751.5 | 147.9
| 4000 | 13.24 | 167.63 | 3910.4 | -773.8 | 152.8
| 4100 | 13.24 | 167.63 | 4007.8 | -796.2 | 157.7
| 4200 | 13.24 | 167.63 | 4105.1 | -818.5 | 162.6
| 4300 | 13.24 | 167.63 | 4202.4 | -840.9 | 167.5
| 4400 | 13.24 | 167.63 | 4299.8 | -863.3 | 172.4
| 4500 | 13.24 | 167.63 | 4397.1 | -885.6 | 177.3
| 4600 | 13.24 | 167.63 | 4494.5 | -908 | 182.2
| 4700 | 13.24 | 167.63 | 4591.8 | -930.4 | 187.1
| 4800 | 13.24 | 167.63 | 4689.2 | -952.7 | 192
| 4900 | 13.24 | 167.63 | 4786.5 | -975.1 | 196.9
| 5000 | 13.24 | 167.63 | 4883.8 | -997.5 | 201.8
| 5100 | 13.24 | 167.63 | 4981.2 | -1019.8 | 206.7
| 5200 | 13.24 | 167.63 | 5078.5 | -1042.2 | 211.6
| 5300 | 13.24 | 167.63 | 5175.9 | -1064.6 | 216.6
| 5400 | 13.24 | 167.63 | 5273.2 | -1086.9 | 221.5
| 5500 | 13.24 | 167.63 | 5370.6 | -1109.3 | 226.4
| 5600 | 13.24 | 167.63 | 5467.9 | -1131.6 | 231.3
| 5700 | 13.24 | 167.63 | 5565.2 | -1154 | 236.2
| 5800 | 13.24 | 167.63 | 5662.6 | -1176.4 | 241.1
| 5900 | 13.24 | 167.63 | 5759.9 | -1198.7 | 246
| 6000 | 13.24 | 167.63 | 5857.3 | -1221.1 | 250.9
| 6100 | 13.24 | 167.63 | 5954.6 | -1243.5 | 255.8
| 6200 | 13.24 | 167.63 | 6052 | -1265.8 | 260.7
| 6300 | 13.24 | 167.63 | 6149.3 | -1288.2 | 265.6
| 6400 | 13.24 | 167.63 | 6246.7 | -1310.6 | 270.5
| 6500 | 13.24 | 167.63 | 6344 | -1332.9 | 275.4
| 6600 | 13.24 | 167.63 | 6441.3 | -1355.3 | 280.3
| 6700 | 13.24 | 167.63 | 6538.7 | -1377.7 | 285.2
| 6723.7 | 13.24 | 167.63 | 6561.7 | -1382.9 | 286.4
| 6800 | 10.95 | 167.63 | 6636.4 | -1398.6 | 289.8
| 6900 | 7.95 | 167.63 | 6735 | -1414.6 | 293.3
| 7000 | 4.95 | 167.63 | 6834.3 | -1425.6 | 295.7
| 7100 | 1.95 | 167.63 | 6934.2 | -1431.4 | 297
| 7164.9 | 0 | 0 | 6999 | -1432.5 | 297.3
| 7200 | 0 | 0 | 7034.1 | -1432.5 | 297.3
| 7300 | 0 | 0 | 7134.1 | -1432.5 | 297.3
| 7400 | 0 | 0 | 7234.1 | -1432.5 | 297.3
| 7500 | 0 | 0 | 7334.1 | -1432.5 | 297.3
| 7600 | 0 | 0 | 7434.1 | -1432.5 | 297.3
| 7700 | 0 | 0 | 7534.1 | -1432.5 | 297.3
| 7800 | 0 | 0 | 7634.1 | -1432.5 | 297.3
| 7900 | 0 | 0 | 7734.1 | -1432.5 | 297.3
| 8000 | 0 | 0 | 7834.1 | -1432.5 | 297.3
| 8100 | 0 | 0 | 7934.1 | -1432.5 | 297.3
| 8200 | 0 | 0 | 8034.1 | -1432.5 | 297.3
| 8300 | 0 | 0 | 8134.1 | -1432.5 | 297.3
| 8400 | 0 | 0 | 8234.1 | -1432.5 | 297.3
| 8500 | 0 | 0 | 8334.1 | -1432.5 | 297.3
| 8600 | 0 | 0 | 8434.1 | -1432.5 | 297.3
| 8700 | 0 | 0 | 8534.1 | -1432.5 | 297.3
| 8800 | 0 | 0 | 8634.1 | -1432.5 | 297.3
| 8894.9 | 0 | 0 | 8729 | -1432.5 | 297.3
| 8895.2 | 0 | 0 | 8729.4 | -1432.5 | 297.3

## Lookup (hidden)
North Reference | RetunValue | Grid Type | ReturnValue | Deviation Indicator | ReturnValue
| 2 |  | 0 |  | 2
True |  | SPCS-Colorado Central-NAD27 |  | Directional
Grid |  | SPCS-Colorado Central-NAD83 |  | High Angle
|  | SPCS-Colorado North-NAD27 |  | Horizontal
SPCS-Colorado North-NAD83
SPCS-Colorado South-NAD27
SPCS-Colorado South-NAD83
UTM-Zone 12 NAD27
UTM-Zone 12 NAD83
UTM-Zone 13 NAD27
UTM-Zone 13 NAD83