## Data
Header Information | measured depth (ft) | inclination (°) | azimuth (°) | true vertical depth (ft) | northing +N/-S (ft) | easting +E/-W (ft)
Operator Name | 0 | 0 | 0 | 0 | 0 | 0
CAERUS OIL AND GAS LLC | 100 | 0 | 0 | 100 | 0 | 0
Operator Number | 200 | 0 | 0 | 200 | 0 | 0
10456 | 300 | 0 | 0 | 300 | 0 | 0
Well Name and Number | 325 | 0 | 0 | 325 | 0 | 0
PUCKETT 11C-1 | 400 | 2.25 | 335.56 | 400 | 1.3 | -0.6
API Number (if available) | 500 | 5.25 | 335.56 | 499.8 | 7.3 | -3.3
| 600 | 8.25 | 335.56 | 599.1 | 18 | -8.2
Location: QQ SEC TWP RGE | 700 | 11.25 | 335.56 | 697.6 | 33.4 | -15.2
S1-T7S-R97W | 788.7 | 13.91 | 335.56 | 784.2 | 51 | -23.2
Citing Type: Planned or Actual | 800 | 13.91 | 335.56 | 795.1 | 53.5 | -24.3
PLANNED | 900 | 13.91 | 335.56 | 892.2 | 75.4 | -34.2
Deviation Indicator | 1000 | 13.91 | 335.56 | 989.3 | 97.2 | -44.2
Directional | 1100 | 13.91 | 335.56 | 1086.3 | 119.1 | -54.1
North Reference | 1200 | 13.91 | 335.56 | 1183.4 | 141 | -64.1
True | 1300 | 13.91 | 335.56 | 1280.5 | 162.9 | -74
Grid Type | 1400 | 13.91 | 335.56 | 1377.5 | 184.8 | -84
#VALUE! | 1500 | 13.91 | 335.56 | 1474.6 | 206.7 | -93.9
| 1600 | 13.91 | 335.56 | 1571.7 | 228.6 | -103.9
| 1700 | 13.91 | 335.56 | 1668.7 | 250.5 | -113.8
| 1800 | 13.91 | 335.56 | 1765.8 | 272.4 | -123.8
| 1900 | 13.91 | 335.56 | 1862.9 | 294.2 | -133.7
| 2000 | 13.91 | 335.56 | 1959.9 | 316.1 | -143.6
| 2100 | 13.91 | 335.56 | 2057 | 338 | -153.6
| 2200 | 13.91 | 335.56 | 2154.1 | 359.9 | -163.5
| 2300 | 13.91 | 335.56 | 2251.1 | 381.8 | -173.5
| 2400 | 13.91 | 335.56 | 2348.2 | 403.7 | -183.4
| 2500 | 13.91 | 335.56 | 2445.3 | 425.6 | -193.4
| 2600 | 13.91 | 335.56 | 2542.3 | 447.5 | -203.3
| 2700 | 13.91 | 335.56 | 2639.4 | 469.3 | -213.3
| 2800 | 13.91 | 335.56 | 2736.5 | 491.2 | -223.2
| 2900 | 13.91 | 335.56 | 2833.5 | 513.1 | -233.2
| 3000 | 13.91 | 335.56 | 2930.6 | 535 | -243.1
| 3100 | 13.91 | 335.56 | 3027.7 | 556.9 | -253
| 3200 | 13.91 | 335.56 | 3124.7 | 578.8 | -263
| 3300 | 13.91 | 335.56 | 3221.8 | 600.7 | -272.9
| 3400 | 13.91 | 335.56 | 3318.9 | 622.6 | -282.9
| 3500 | 13.91 | 335.56 | 3415.9 | 644.5 | -292.8
| 3600 | 13.91 | 335.56 | 3513 | 666.3 | -302.8
| 3700 | 13.91 | 335.56 | 3610.1 | 688.2 | -312.7
| 3800 | 13.91 | 335.56 | 3707.1 | 710.1 | -322.7
| 3900 | 13.91 | 335.56 | 3804.2 | 732 | -332.6
| 4000 | 13.91 | 335.56 | 3901.3 | 753.9 | -342.6
| 4100 | 13.91 | 335.56 | 3998.3 | 775.8 | -352.5
| 4200 | 13.91 | 335.56 | 4095.4 | 797.7 | -362.4
| 4300 | 13.91 | 335.56 | 4192.5 | 819.6 | -372.4
| 4400 | 13.91 | 335.56 | 4289.5 | 841.4 | -382.3
| 4500 | 13.91 | 335.56 | 4386.6 | 863.3 | -392.3
| 4600 | 13.91 | 335.56 | 4483.7 | 885.2 | -402.2
| 4700 | 13.91 | 335.56 | 4580.7 | 907.1 | -412.2
| 4800 | 13.91 | 335.56 | 4677.8 | 929 | -422.1
| 4900 | 13.91 | 335.56 | 4774.9 | 950.9 | -432.1
| 5000 | 13.91 | 335.56 | 4871.9 | 972.8 | -442
| 5100 | 13.91 | 335.56 | 4969 | 994.7 | -452
| 5200 | 13.91 | 335.56 | 5066.1 | 1016.6 | -461.9
| 5300 | 13.91 | 335.56 | 5163.1 | 1038.4 | -471.8
| 5400 | 13.91 | 335.56 | 5260.2 | 1060.3 | -481.8
| 5500 | 13.91 | 335.56 | 5357.3 | 1082.2 | -491.7
| 5600 | 13.91 | 335.56 | 5454.3 | 1104.1 | -501.7
| 5700 | 13.91 | 335.56 | 5551.4 | 1126 | -511.6
| 5800 | 13.91 | 335.56 | 5648.5 | 1147.9 | -521.6
| 5900 | 13.91 | 335.56 | 5745.5 | 1169.8 | -531.5
| 6000 | 13.91 | 335.56 | 5842.6 | 1191.7 | -541.5
| 6100 | 13.91 | 335.56 | 5939.7 | 1213.5 | -551.4
| 6200 | 13.91 | 335.56 | 6036.7 | 1235.4 | -561.4
| 6300 | 13.91 | 335.56 | 6133.8 | 1257.3 | -571.3
| 6400 | 13.91 | 335.56 | 6230.9 | 1279.2 | -581.2
| 6500 | 13.91 | 335.56 | 6327.9 | 1301.1 | -591.2
| 6600 | 13.91 | 335.56 | 6425 | 1323 | -601.1
| 6646.2 | 13.91 | 335.56 | 6469.8 | 1333.1 | -605.7
| 6700 | 12.3 | 335.56 | 6522.3 | 1344.2 | -610.8
| 6800 | 9.3 | 335.56 | 6620.5 | 1361.3 | -618.5
| 6900 | 6.3 | 335.56 | 6719.5 | 1373.6 | -624.1
| 7000 | 3.3 | 335.56 | 6819.2 | 1381.2 | -627.6
| 7109.9 | 0 | 0 | 6929 | 1384.1 | -628.9
| 7200 | 0 | 0 | 7019.1 | 1384.1 | -628.9
| 7300 | 0 | 0 | 7119.1 | 1384.1 | -628.9
| 7400 | 0 | 0 | 7219.1 | 1384.1 | -628.9
| 7500 | 0 | 0 | 7319.1 | 1384.1 | -628.9
| 7600 | 0 | 0 | 7419.1 | 1384.1 | -628.9
| 7700 | 0 | 0 | 7519.1 | 1384.1 | -628.9
| 7800 | 0 | 0 | 7619.1 | 1384.1 | -628.9
| 7900 | 0 | 0 | 7719.1 | 1384.1 | -628.9
| 8000 | 0 | 0 | 7819.1 | 1384.1 | -628.9
| 8100 | 0 | 0 | 7919.1 | 1384.1 | -628.9
| 8200 | 0 | 0 | 8019.1 | 1384.1 | -628.9
| 8300 | 0 | 0 | 8119.1 | 1384.1 | -628.9
| 8400 | 0 | 0 | 8219.1 | 1384.1 | -628.9
| 8500 | 0 | 0 | 8319.1 | 1384.1 | -628.9
| 8600 | 0 | 0 | 8419.1 | 1384.1 | -628.9
| 8700 | 0 | 0 | 8519.1 | 1384.1 | -628.9
| 8800 | 0 | 0 | 8619.1 | 1384.1 | -628.9
| 8900 | 0 | 0 | 8719.1 | 1384.1 | -628.9
| 8964.9 | 0 | 0 | 8784 | 1384.1 | -628.9

## Lookup (hidden)
North Reference | RetunValue | Grid Type | ReturnValue | Deviation Indicator | ReturnValue
| 2 |  | 0 |  | 2
True |  | SPCS-Colorado Central-NAD27 |  | Directional
Grid |  | SPCS-Colorado Central-NAD83 |  | High Angle
|  | SPCS-Colorado North-NAD27 |  | Horizontal
SPCS-Colorado North-NAD83
SPCS-Colorado South-NAD27
SPCS-Colorado South-NAD83
UTM-Zone 12 NAD27
UTM-Zone 12 NAD83
UTM-Zone 13 NAD27
UTM-Zone 13 NAD83