## Data
Header Information | measured depth (ft) | inclination (°) | azimuth (°) | true vertical depth (ft) | northing +N/-S (ft) | easting +E/-W (ft)
Operator Name | 0 | 0 | 0 | 0 | 0 | 0
CAERUS OIL AND GAS LLC | 100 | 0 | 0 | 100 | 0 | 0
Operator Number | 200 | 0 | 0 | 200 | 0 | 0
10456 | 300 | 0 | 0 | 300 | 0 | 0
Well Name and Number | 400 | 3 | 340 | 400 | 2.5 | -0.9
PUCKETT 21A-1 | 483.3 | 5.5 | 340 | 483.1 | 8.3 | -3
API Number (if available) | 500 | 5.81 | 343.99 | 499.6 | 9.8 | -3.5
| 600 | 8.08 | 0.51 | 598.9 | 21.7 | -4.8
Location: QQ SEC TWP RGE | 700 | 10.71 | 9.42 | 697.6 | 37.9 | -3.3
S1-T7S-R97W | 800 | 13.49 | 14.78 | 795.3 | 58.4 | 1.2
Citing Type: Planned or Actual | 900 | 16.36 | 18.31 | 892 | 83 | 8.6
PLANNED | 975.7 | 18.55 | 20.27 | 964.2 | 104.4 | 16.2
Deviation Indicator | 1000 | 18.55 | 20.27 | 987.2 | 111.7 | 18.8
Directional | 1100 | 18.55 | 20.27 | 1082 | 141.5 | 29.9
North Reference | 1200 | 18.55 | 20.27 | 1176.8 | 171.4 | 40.9
True | 1300 | 18.55 | 20.27 | 1271.6 | 201.2 | 51.9
Grid Type | 1400 | 18.55 | 20.27 | 1366.4 | 231.1 | 62.9
#VALUE! | 1500 | 18.55 | 20.27 | 1461.2 | 260.9 | 73.9
| 1600 | 18.55 | 20.27 | 1556 | 290.7 | 84.9
| 1700 | 18.55 | 20.27 | 1650.8 | 320.6 | 96
| 1800 | 18.55 | 20.27 | 1745.6 | 350.4 | 107
| 1900 | 18.55 | 20.27 | 1840.4 | 380.3 | 118
| 2000 | 18.55 | 20.27 | 1935.3 | 410.1 | 129
| 2100 | 18.55 | 20.27 | 2030.1 | 440 | 140
| 2200 | 18.55 | 20.27 | 2124.9 | 469.8 | 151.1
| 2300 | 18.55 | 20.27 | 2219.7 | 499.6 | 162.1
| 2400 | 18.55 | 20.27 | 2314.5 | 529.5 | 173.1
| 2500 | 18.55 | 20.27 | 2409.3 | 559.3 | 184.1
| 2600 | 18.55 | 20.27 | 2504.1 | 589.2 | 195.1
| 2700 | 18.55 | 20.27 | 2598.9 | 619 | 206.2
| 2800 | 18.55 | 20.27 | 2693.7 | 648.9 | 217.2
| 2900 | 18.55 | 20.27 | 2788.5 | 678.7 | 228.2
| 3000 | 18.55 | 20.27 | 2883.3 | 708.6 | 239.2
| 3100 | 18.55 | 20.27 | 2978.1 | 738.4 | 250.2
| 3200 | 18.55 | 20.27 | 3072.9 | 768.2 | 261.3
| 3300 | 18.55 | 20.27 | 3167.7 | 798.1 | 272.3
| 3400 | 18.55 | 20.27 | 3262.5 | 827.9 | 283.3
| 3500 | 18.55 | 20.27 | 3357.3 | 857.8 | 294.3
| 3600 | 18.55 | 20.27 | 3452.1 | 887.6 | 305.3
| 3700 | 18.55 | 20.27 | 3546.9 | 917.5 | 316.3
| 3800 | 18.55 | 20.27 | 3641.7 | 947.3 | 327.4
| 3900 | 18.55 | 20.27 | 3736.5 | 977.1 | 338.4
| 4000 | 18.55 | 20.27 | 3831.3 | 1007 | 349.4
| 4100 | 18.55 | 20.27 | 3926.2 | 1036.8 | 360.4
| 4200 | 18.55 | 20.27 | 4021 | 1066.7 | 371.4
| 4300 | 18.55 | 20.27 | 4115.8 | 1096.5 | 382.5
| 4400 | 18.55 | 20.27 | 4210.6 | 1126.4 | 393.5
| 4500 | 18.55 | 20.27 | 4305.4 | 1156.2 | 404.5
| 4600 | 18.55 | 20.27 | 4400.2 | 1186 | 415.5
| 4700 | 18.55 | 20.27 | 4495 | 1215.9 | 426.5
| 4800 | 18.55 | 20.27 | 4589.8 | 1245.7 | 437.6
| 4900 | 18.55 | 20.27 | 4684.6 | 1275.6 | 448.6
| 5000 | 18.55 | 20.27 | 4779.4 | 1305.4 | 459.6
| 5100 | 18.55 | 20.27 | 4874.2 | 1335.3 | 470.6
| 5200 | 18.55 | 20.27 | 4969 | 1365.1 | 481.6
| 5300 | 18.55 | 20.27 | 5063.8 | 1394.9 | 492.7
| 5400 | 18.55 | 20.27 | 5158.6 | 1424.8 | 503.7
| 5500 | 18.55 | 20.27 | 5253.4 | 1454.6 | 514.7
| 5600 | 18.55 | 20.27 | 5348.2 | 1484.5 | 525.7
| 5700 | 18.55 | 20.27 | 5443 | 1514.3 | 536.7
| 5800 | 18.55 | 20.27 | 5537.8 | 1544.2 | 547.7
| 5900 | 18.55 | 20.27 | 5632.6 | 1574 | 558.8
| 6000 | 18.55 | 20.27 | 5727.4 | 1603.8 | 569.8
| 6100 | 18.55 | 20.27 | 5822.3 | 1633.7 | 580.8
| 6200 | 18.55 | 20.27 | 5917.1 | 1663.5 | 591.8
| 6300 | 18.55 | 20.27 | 6011.9 | 1693.4 | 602.8
| 6400 | 18.55 | 20.27 | 6106.7 | 1723.2 | 613.9
| 6500 | 18.55 | 20.27 | 6201.5 | 1753.1 | 624.9
| 6600 | 18.55 | 20.27 | 6296.3 | 1782.9 | 635.9
| 6700 | 18.55 | 20.27 | 6391.1 | 1812.7 | 646.9
| 6721.5 | 18.55 | 20.27 | 6411.4 | 1819.2 | 649.3
| 6800 | 16.19 | 20.27 | 6486.4 | 1841.1 | 657.4
| 6900 | 13.19 | 20.27 | 6583.1 | 1864.9 | 666.2
| 7000 | 10.19 | 20.27 | 6681 | 1884 | 673.2
| 7100 | 7.19 | 20.27 | 6779.8 | 1898.1 | 678.4
| 7200 | 4.19 | 20.27 | 6879.3 | 1907.4 | 681.9
| 7300 | 1.19 | 20.27 | 6979.2 | 1911.8 | 683.5
| 7339.8 | 0 | 0 | 7019 | 1912.2 | 683.6
| 7400 | 0 | 0 | 7079.2 | 1912.2 | 683.6
| 7500 | 0 | 0 | 7179.2 | 1912.2 | 683.6
| 7600 | 0 | 0 | 7279.2 | 1912.2 | 683.6
| 7700 | 0 | 0 | 7379.2 | 1912.2 | 683.6
| 7800 | 0 | 0 | 7479.2 | 1912.2 | 683.6
| 7900 | 0 | 0 | 7579.2 | 1912.2 | 683.6
| 8000 | 0 | 0 | 7679.2 | 1912.2 | 683.6
| 8100 | 0 | 0 | 7779.2 | 1912.2 | 683.6
| 8200 | 0 | 0 | 7879.2 | 1912.2 | 683.6
| 8300 | 0 | 0 | 7979.2 | 1912.2 | 683.6
| 8400 | 0 | 0 | 8079.2 | 1912.2 | 683.6
| 8500 | 0 | 0 | 8179.2 | 1912.2 | 683.6
| 8600 | 0 | 0 | 8279.2 | 1912.2 | 683.6
| 8700 | 0 | 0 | 8379.2 | 1912.2 | 683.6
| 8800 | 0 | 0 | 8479.2 | 1912.2 | 683.6
| 8900 | 0 | 0 | 8579.2 | 1912.2 | 683.6
| 9000 | 0 | 0 | 8679.2 | 1912.2 | 683.6
| 9100 | 0 | 0 | 8779.2 | 1912.2 | 683.6
| 9169.8 | 0 | 0 | 8849 | 1912.2 | 683.6

## Lookup (hidden)
North Reference | RetunValue | Grid Type | ReturnValue | Deviation Indicator | ReturnValue
| 2 |  | 0 |  | 2
True |  | SPCS-Colorado Central-NAD27 |  | Directional
Grid |  | SPCS-Colorado Central-NAD83 |  | High Angle
|  | SPCS-Colorado North-NAD27 |  | Horizontal
SPCS-Colorado North-NAD83
SPCS-Colorado South-NAD27
SPCS-Colorado South-NAD83
UTM-Zone 12 NAD27
UTM-Zone 12 NAD83
UTM-Zone 13 NAD27
UTM-Zone 13 NAD83