## Data
Header Information | measured depth (ft) | inclination (°) | azimuth (°) | true vertical depth (ft) | northing +N/-S (ft) | easting +E/-W (ft)
Operator Name | 0 | 0 | 0 | 0 | 0 | 0
CAERUS OIL AND GAS LLC | 100 | 0 | 0 | 100 | 0 | 0
Operator Number | 200 | 0 | 0 | 200 | 0 | 0
10456 | 300 | 3 | 202.67 | 300 | -2.4 | -1
Well Name and Number | 400 | 6 | 202.67 | 399.6 | -9.7 | -4
PUCKETT 13B-1 | 500 | 9 | 202.67 | 498.8 | -21.7 | -9.1
API Number (if available) | 600 | 12 | 202.67 | 597.1 | -38.5 | -16.1
| 662.9 | 13.89 | 202.67 | 658.4 | -51.5 | -21.5
Location: QQ SEC TWP RGE | 700 | 13.89 | 202.67 | 694.4 | -59.7 | -24.9
S1-T7S-R97W | 800 | 13.89 | 202.67 | 791.5 | -81.9 | -34.2
Citing Type: Planned or Actual | 900 | 13.89 | 202.67 | 888.5 | -104 | -43.4
PLANNED | 1000 | 13.89 | 202.67 | 985.6 | -126.2 | -52.7
Deviation Indicator | 1100 | 13.89 | 202.67 | 1082.7 | -148.3 | -61.9
Directional | 1200 | 13.89 | 202.67 | 1179.8 | -170.5 | -71.2
North Reference | 1300 | 13.89 | 202.67 | 1276.9 | -192.6 | -80.5
True | 1400 | 13.89 | 202.67 | 1373.9 | -214.8 | -89.7
Grid Type | 1500 | 13.89 | 202.67 | 1471 | -236.9 | -99
#VALUE! | 1600 | 13.89 | 202.67 | 1568.1 | -259.1 | -108.2
| 1700 | 13.89 | 202.67 | 1665.2 | -281.2 | -117.5
| 1800 | 13.89 | 202.67 | 1762.2 | -303.4 | -126.7
| 1900 | 13.89 | 202.67 | 1859.3 | -325.5 | -136
| 2000 | 13.89 | 202.67 | 1956.4 | -347.7 | -145.2
| 2100 | 13.89 | 202.67 | 2053.5 | -369.8 | -154.5
| 2200 | 13.89 | 202.67 | 2150.5 | -392 | -163.7
| 2300 | 13.89 | 202.67 | 2247.6 | -414.1 | -173
| 2400 | 13.89 | 202.67 | 2344.7 | -436.3 | -182.2
| 2500 | 13.89 | 202.67 | 2441.8 | -458.4 | -191.5
| 2600 | 13.89 | 202.67 | 2538.9 | -480.5 | -200.7
| 2700 | 13.89 | 202.67 | 2635.9 | -502.7 | -210
| 2800 | 13.89 | 202.67 | 2733 | -524.8 | -219.2
| 2900 | 13.89 | 202.67 | 2830.1 | -547 | -228.5
| 3000 | 13.89 | 202.67 | 2927.2 | -569.1 | -237.7
| 3100 | 13.89 | 202.67 | 3024.2 | -591.3 | -247
| 3200 | 13.89 | 202.67 | 3121.3 | -613.4 | -256.2
| 3300 | 13.89 | 202.67 | 3218.4 | -635.6 | -265.5
| 3400 | 13.89 | 202.67 | 3315.5 | -657.7 | -274.7
| 3500 | 13.89 | 202.67 | 3412.5 | -679.9 | -284
| 3600 | 13.89 | 202.67 | 3509.6 | -702 | -293.2
| 3700 | 13.89 | 202.67 | 3606.7 | -724.2 | -302.5
| 3800 | 13.89 | 202.67 | 3703.8 | -746.3 | -311.7
| 3900 | 13.89 | 202.67 | 3800.8 | -768.5 | -321
| 4000 | 13.89 | 202.67 | 3897.9 | -790.6 | -330.2
| 4100 | 13.89 | 202.67 | 3995 | -812.8 | -339.5
| 4200 | 13.89 | 202.67 | 4092.1 | -834.9 | -348.7
| 4300 | 13.89 | 202.67 | 4189.2 | -857.1 | -358
| 4400 | 13.89 | 202.67 | 4286.2 | -879.2 | -367.2
| 4500 | 13.89 | 202.67 | 4383.3 | -901.4 | -376.5
| 4600 | 13.89 | 202.67 | 4480.4 | -923.5 | -385.7
| 4700 | 13.89 | 202.67 | 4577.5 | -945.7 | -395
| 4766.1 | 13.89 | 202.67 | 4641.6 | -960.3 | -401.1
| 4800 | 12.87 | 202.67 | 4674.6 | -967.5 | -404.1
| 4900 | 9.87 | 202.67 | 4772.6 | -985.7 | -411.7
| 5000 | 6.87 | 202.67 | 4871.6 | -999.2 | -417.3
| 5100 | 3.87 | 202.67 | 4971.1 | -1007.8 | -420.9
| 5200 | 0.87 | 202.67 | 5071 | -1011.6 | -422.5
| 5229 | 0 | 0 | 5100 | -1011.8 | -422.6
| 5300 | 0 | 0 | 5171 | -1011.8 | -422.6
| 5400 | 0 | 0 | 5271 | -1011.8 | -422.6
| 5500 | 0 | 0 | 5371 | -1011.8 | -422.6
| 5600 | 0 | 0 | 5471 | -1011.8 | -422.6
| 5700 | 0 | 0 | 5571 | -1011.8 | -422.6
| 5800 | 0 | 0 | 5671 | -1011.8 | -422.6
| 5900 | 0 | 0 | 5771 | -1011.8 | -422.6
| 6000 | 0 | 0 | 5871 | -1011.8 | -422.6
| 6100 | 0 | 0 | 5971 | -1011.8 | -422.6
| 6200 | 0 | 0 | 6071 | -1011.8 | -422.6
| 6300 | 0 | 0 | 6171 | -1011.8 | -422.6
| 6400 | 0 | 0 | 6271 | -1011.8 | -422.6
| 6500 | 0 | 0 | 6371 | -1011.8 | -422.6
| 6600 | 0 | 0 | 6471 | -1011.8 | -422.6
| 6700 | 0 | 0 | 6571 | -1011.8 | -422.6
| 6800 | 0 | 0 | 6671 | -1011.8 | -422.6
| 6900 | 0 | 0 | 6771 | -1011.8 | -422.6
| 7000 | 0 | 0 | 6871 | -1011.8 | -422.6
| 7100 | 0 | 0 | 6971 | -1011.8 | -422.6
| 7200 | 0 | 0 | 7071 | -1011.8 | -422.6
| 7300 | 0 | 0 | 7171 | -1011.8 | -422.6
| 7400 | 0 | 0 | 7271 | -1011.8 | -422.6
| 7500 | 0 | 0 | 7371 | -1011.8 | -422.6
| 7600 | 0 | 0 | 7471 | -1011.8 | -422.6
| 7700 | 0 | 0 | 7571 | -1011.8 | -422.6
| 7800 | 0 | 0 | 7671 | -1011.8 | -422.6
| 7900 | 0 | 0 | 7771 | -1011.8 | -422.6
| 8000 | 0 | 0 | 7871 | -1011.8 | -422.6
| 8100 | 0 | 0 | 7971 | -1011.8 | -422.6
| 8200 | 0 | 0 | 8071 | -1011.8 | -422.6
| 8300 | 0 | 0 | 8171 | -1011.8 | -422.6
| 8400 | 0 | 0 | 8271 | -1011.8 | -422.6
| 8500 | 0 | 0 | 8371 | -1011.8 | -422.6
| 8600 | 0 | 0 | 8471 | -1011.8 | -422.6
| 8700 | 0 | 0 | 8571 | -1011.8 | -422.6
| 8800 | 0 | 0 | 8671 | -1011.8 | -422.6
| 8843 | 0 | 0 | 8714 | -1011.8 | -422.6

## Lookup (hidden)
North Reference | RetunValue | Grid Type | ReturnValue | Deviation Indicator | ReturnValue
| 2 |  | 0 |  | 2
True |  | SPCS-Colorado Central-NAD27 |  | Directional
Grid |  | SPCS-Colorado Central-NAD83 |  | High Angle
|  | SPCS-Colorado North-NAD27 |  | Horizontal
SPCS-Colorado North-NAD83
SPCS-Colorado South-NAD27
SPCS-Colorado South-NAD83
UTM-Zone 12 NAD27
UTM-Zone 12 NAD83
UTM-Zone 13 NAD27
UTM-Zone 13 NAD83