## Data
Header Information | measured depth (ft) | inclination (°) | azimuth (°) | true vertical depth (ft) | northing +N/-S (ft) | easting +E/-W (ft)
Operator Name | 0 | 0 | 0 | 0 | 0 | 0
CAERUS OIL AND GAS LLC | 100 | 0 | 0 | 100 | 0 | 0
Operator Number | 200 | 0 | 0 | 200 | 0 | 0
10456 | 275 | 0 | 0 | 275 | 0 | 0
Well Name and Number | 300 | 0.75 | 338 | 300 | 0.2 | -0.1
PUCKETT 22A-36 | 400 | 3.75 | 338 | 399.9 | 3.8 | -1.5
API Number (if available) | 475 | 6 | 338 | 474.6 | 9.7 | -3.9
| 500 | 6.56 | 342.51 | 499.5 | 12.3 | -4.8
Location: QQ SEC TWP RGE | 600 | 9.1 | 354.52 | 598.6 | 25.6 | -7.3
S1-T7S-R97W | 700 | 11.85 | 1.17 | 696.9 | 43.7 | -7.9
Citing Type: Planned or Actual | 800 | 14.69 | 5.31 | 794.2 | 66.6 | -6.5
PLANNED | 900 | 17.59 | 8.13 | 890.3 | 94.2 | -3.2
Deviation Indicator | 1000 | 20.52 | 10.16 | 984.8 | 126.4 | 2.1
Directional | 1075.5 | 22.74 | 11.36 | 1054.9 | 153.8 | 7.3
North Reference | 1100 | 22.74 | 11.36 | 1077.5 | 163 | 9.1
True | 1200 | 22.74 | 11.36 | 1169.8 | 200.9 | 16.8
Grid Type | 1300 | 22.74 | 11.36 | 1262 | 238.8 | 24.4
#VALUE! | 1400 | 22.74 | 11.36 | 1354.2 | 276.7 | 32
| 1500 | 22.74 | 11.36 | 1446.5 | 314.6 | 39.6
| 1600 | 22.74 | 11.36 | 1538.7 | 352.5 | 47.2
| 1700 | 22.74 | 11.36 | 1630.9 | 390.4 | 54.8
| 1800 | 22.74 | 11.36 | 1723.1 | 428.3 | 62.4
| 1900 | 22.74 | 11.36 | 1815.4 | 466.2 | 70.1
| 2000 | 22.74 | 11.36 | 1907.6 | 504.1 | 77.7
| 2100 | 22.74 | 11.36 | 1999.8 | 542 | 85.3
| 2200 | 22.74 | 11.36 | 2092.1 | 579.9 | 92.9
| 2300 | 22.74 | 11.36 | 2184.3 | 617.8 | 100.5
| 2400 | 22.74 | 11.36 | 2276.5 | 655.7 | 108.1
| 2500 | 22.74 | 11.36 | 2368.7 | 693.6 | 115.7
| 2600 | 22.74 | 11.36 | 2461 | 731.4 | 123.4
| 2700 | 22.74 | 11.36 | 2553.2 | 769.3 | 131
| 2800 | 22.74 | 11.36 | 2645.4 | 807.2 | 138.6
| 2900 | 22.74 | 11.36 | 2737.7 | 845.1 | 146.2
| 3000 | 22.74 | 11.36 | 2829.9 | 883 | 153.8
| 3100 | 22.74 | 11.36 | 2922.1 | 920.9 | 161.4
| 3200 | 22.74 | 11.36 | 3014.3 | 958.8 | 169
| 3300 | 22.74 | 11.36 | 3106.6 | 996.7 | 176.7
| 3400 | 22.74 | 11.36 | 3198.8 | 1034.6 | 184.3
| 3500 | 22.74 | 11.36 | 3291 | 1072.5 | 191.9
| 3600 | 22.74 | 11.36 | 3383.3 | 1110.4 | 199.5
| 3700 | 22.74 | 11.36 | 3475.5 | 1148.3 | 207.1
| 3800 | 22.74 | 11.36 | 3567.7 | 1186.2 | 214.7
| 3900 | 22.74 | 11.36 | 3659.9 | 1224.1 | 222.3
| 4000 | 22.74 | 11.36 | 3752.2 | 1262 | 230
| 4100 | 22.74 | 11.36 | 3844.4 | 1299.8 | 237.6
| 4200 | 22.74 | 11.36 | 3936.6 | 1337.7 | 245.2
| 4300 | 22.74 | 11.36 | 4028.9 | 1375.6 | 252.8
| 4400 | 22.74 | 11.36 | 4121.1 | 1413.5 | 260.4
| 4500 | 22.74 | 11.36 | 4213.3 | 1451.4 | 268
| 4600 | 22.74 | 11.36 | 4305.5 | 1489.3 | 275.6
| 4700 | 22.74 | 11.36 | 4397.8 | 1527.2 | 283.2
| 4800 | 22.74 | 11.36 | 4490 | 1565.1 | 290.9
| 4900 | 22.74 | 11.36 | 4582.2 | 1603 | 298.5
| 5000 | 22.74 | 11.36 | 4674.5 | 1640.9 | 306.1
| 5100 | 22.74 | 11.36 | 4766.7 | 1678.8 | 313.7
| 5200 | 22.74 | 11.36 | 4858.9 | 1716.7 | 321.3
| 5300 | 22.74 | 11.36 | 4951.1 | 1754.6 | 328.9
| 5400 | 22.74 | 11.36 | 5043.4 | 1792.5 | 336.5
| 5500 | 22.74 | 11.36 | 5135.6 | 1830.3 | 344.2
| 5600 | 22.74 | 11.36 | 5227.8 | 1868.2 | 351.8
| 5700 | 22.74 | 11.36 | 5320.1 | 1906.1 | 359.4
| 5800 | 22.74 | 11.36 | 5412.3 | 1944 | 367
| 5900 | 22.74 | 11.36 | 5504.5 | 1981.9 | 374.6
| 6000 | 22.74 | 11.36 | 5596.7 | 2019.8 | 382.2
| 6100 | 22.74 | 11.36 | 5689 | 2057.7 | 389.8
| 6200 | 22.74 | 11.36 | 5781.2 | 2095.6 | 397.5
| 6300 | 22.74 | 11.36 | 5873.4 | 2133.5 | 405.1
| 6400 | 22.74 | 11.36 | 5965.7 | 2171.4 | 412.7
| 6500 | 22.74 | 11.36 | 6057.9 | 2209.3 | 420.3
| 6600 | 22.74 | 11.36 | 6150.1 | 2247.2 | 427.9
| 6700 | 22.74 | 11.36 | 6242.3 | 2285.1 | 435.5
| 6720 | 22.74 | 11.36 | 6260.8 | 2292.7 | 437.1
| 6800 | 20.34 | 11.36 | 6335.2 | 2321.4 | 442.8
| 6900 | 17.34 | 11.36 | 6429.8 | 2353.1 | 449.2
| 7000 | 14.34 | 11.36 | 6526 | 2379.8 | 454.6
| 7100 | 11.34 | 11.36 | 6623.5 | 2401.6 | 459
| 7200 | 8.34 | 11.36 | 6722 | 2418.4 | 462.3
| 7300 | 5.34 | 11.36 | 6821.3 | 2430.1 | 464.7
| 7400 | 2.34 | 11.36 | 6921.1 | 2436.6 | 466
| 7477.9 | 0 | 0 | 6999 | 2438.2 | 466.3
| 7500 | 0 | 0 | 7021.1 | 2438.2 | 466.3
| 7600 | 0 | 0 | 7121.1 | 2438.2 | 466.3
| 7700 | 0 | 0 | 7221.1 | 2438.2 | 466.3
| 7800 | 0 | 0 | 7321.1 | 2438.2 | 466.3
| 7900 | 0 | 0 | 7421.1 | 2438.2 | 466.3
| 8000 | 0 | 0 | 7521.1 | 2438.2 | 466.3
| 8100 | 0 | 0 | 7621.1 | 2438.2 | 466.3
| 8200 | 0 | 0 | 7721.1 | 2438.2 | 466.3
| 8300 | 0 | 0 | 7821.1 | 2438.2 | 466.3
| 8400 | 0 | 0 | 7921.1 | 2438.2 | 466.3
| 8500 | 0 | 0 | 8021.1 | 2438.2 | 466.3
| 8600 | 0 | 0 | 8121.1 | 2438.2 | 466.3
| 8700 | 0 | 0 | 8221.1 | 2438.2 | 466.3
| 8800 | 0 | 0 | 8321.1 | 2438.2 | 466.3
| 8900 | 0 | 0 | 8421.1 | 2438.2 | 466.3
| 9000 | 0 | 0 | 8521.1 | 2438.2 | 466.3
| 9100 | 0 | 0 | 8621.1 | 2438.2 | 466.3
| 9200 | 0 | 0 | 8721.1 | 2438.2 | 466.3
| 9300 | 0 | 0 | 8821.1 | 2438.2 | 466.3
| 9335.9 | 0 | 0 | 8857 | 2438.2 | 466.3

## Lookup (hidden)
North Reference | RetunValue | Grid Type | ReturnValue | Deviation Indicator | ReturnValue
| 2 |  | 0 |  | 2
True |  | SPCS-Colorado Central-NAD27 |  | Directional
Grid |  | SPCS-Colorado Central-NAD83 |  | High Angle
|  | SPCS-Colorado North-NAD27 |  | Horizontal
SPCS-Colorado North-NAD83
SPCS-Colorado South-NAD27
SPCS-Colorado South-NAD83
UTM-Zone 12 NAD27
UTM-Zone 12 NAD83
UTM-Zone 13 NAD27
UTM-Zone 13 NAD83