## Data
Header Information | measured depth (ft) | inclination (°) | azimuth (°) | true vertical depth (ft) | northing +N/-S (ft) | easting +E/-W (ft)
Operator Name | 141 | 1.4 | 166.9 | 140.99 | -1.68 | 0.39
Bill Barrett Corp | 232 | 1 | 146.8 | 231.97 | -3.42 | 1.08
Operator Number | 324 | 2 | 296.2 | 323.95 | -3.39 | 0.08
10071 | 415 | 2.7 | 308.6 | 414.87 | -1.35 | -3.02
Well Name and Number | 506 | 0.7 | 323.3 | 505.83 | 0.43 | -5.03
Anschutz Equus Farms 4-62-15-0362CH2 | 598 | 1.4 | 348.1 | 597.81 | 1.98 | -5.6
API Number (if available) | 689 | 0.5 | 93.1 | 688.81 | 3.05 | -5.43
123-39420 | 781 | 0.7 | 113.8 | 780.8 | 2.8 | -4.52
Location: QQ SEC TWP RGE | 866 | 0.8 | 97.4 | 865.79 | 2.52 | -3.45
NENW Sec 15 4N 62W | 958 | 1 | 102.9 | 957.78 | 2.25 | -2.03
Citing Type: Planned or Actual | 1047 | 1.5 | 302.1 | 1046.77 | 2.7 | -2.26
Actual | 1138 | 3.8 | 309.2 | 1137.67 | 5.24 | -5.61
Deviation Indicator | 1230 | 5.8 | 317.3 | 1229.34 | 10.58 | -11.13
Horizontal | 1320 | 5.9 | 318.9 | 1318.88 | 17.41 | -17.25
North Reference | 1412 | 5.6 | 316.5 | 1410.41 | 24.23 | -23.45
True | 1504 | 5.2 | 312.4 | 1502 | 30.3 | -29.62
Grid Type | 1596 | 5.4 | 321.3 | 1593.61 | 36.49 | -35.4
#VALUE! | 1688 | 4.9 | 317.3 | 1685.24 | 42.75 | -40.77
| 1780 | 4.7 | 312.3 | 1776.92 | 48.18 | -46.23
| 1871 | 5.2 | 328.2 | 1867.58 | 54.19 | -51.16
| 1965 | 5.2 | 330.6 | 1961.2 | 61.52 | -55.49
| 2060 | 5.2 | 328.4 | 2055.81 | 68.94 | -59.86
| 2152 | 5.1 | 329.5 | 2147.43 | 76.01 | -64.12
| 2247 | 5.3 | 329.3 | 2242.04 | 83.43 | -68.51
| 2342 | 4 | 329.3 | 2336.73 | 90.05 | -72.44
| 2437 | 4 | 333.2 | 2431.5 | 95.85 | -75.62
| 2532 | 3.9 | 332.4 | 2526.27 | 101.67 | -78.61
| 2628 | 4.3 | 315.3 | 2622.03 | 107.13 | -82.66
| 2722 | 4 | 315.2 | 2715.78 | 111.96 | -87.45
| 2817 | 3.6 | 317.3 | 2810.57 | 116.5 | -91.8
| 2912 | 4 | 319.7 | 2905.36 | 121.22 | -95.97
| 3007 | 4.6 | 313.2 | 3000.1 | 126.35 | -100.89
| 3102 | 3.9 | 312.1 | 3094.84 | 131.13 | -106.06
| 3197 | 5.4 | 306.4 | 3189.52 | 135.95 | -112.06
| 3292 | 5.6 | 320.2 | 3284.09 | 142.16 | -118.62
| 3387 | 6.1 | 321.5 | 3378.59 | 149.67 | -124.73
| 3482 | 6.5 | 321 | 3473.02 | 157.8 | -131.26
| 3577 | 5.3 | 332.1 | 3567.52 | 165.86 | -136.7
| 3672 | 5.3 | 332.6 | 3662.11 | 173.63 | -140.77
| 3767 | 5 | 327.9 | 3756.73 | 181.03 | -144.99
| 3863 | 4.6 | 329.7 | 3852.39 | 187.9 | -149.15
| 3958 | 4.4 | 334.8 | 3947.1 | 194.49 | -152.63
| 4053 | 4.4 | 336.7 | 4041.82 | 201.13 | -155.62
| 4147 | 4.8 | 328.6 | 4135.52 | 207.8 | -159.1
| 4242 | 4.5 | 335.9 | 4230.2 | 214.6 | -162.69
| 4337 | 2.8 | 324.6 | 4325.01 | 219.89 | -165.56
| 4432 | 1.1 | 7.9 | 4419.95 | 222.68 | -166.77
| 4527 | 1.4 | 17 | 4514.93 | 224.7 | -166.31
| 4622 | 0.4 | 28 | 4609.92 | 226.1 | -165.81
| 4717 | 0.9 | 233.9 | 4704.92 | 225.95 | -166.26
| 4812 | 0.5 | 228.8 | 4799.91 | 225.24 | -167.18
| 4907 | 0.2 | 172.9 | 4894.91 | 224.8 | -167.47
| 5002 | 0.4 | 127.4 | 4989.91 | 224.44 | -167.18
| 5096 | 0.6 | 115 | 5083.9 | 224.03 | -166.48
| 5192 | 0.9 | 315.6 | 5179.9 | 224.36 | -166.55
| 5287 | 0.7 | 316.1 | 5274.89 | 225.31 | -167.47
| 5381 | 0.2 | 284.6 | 5368.89 | 225.76 | -168.03
| 5476 | 0.1 | 217.2 | 5463.89 | 225.74 | -168.24
| 5571 | 0.4 | 162.9 | 5558.89 | 225.36 | -168.19
| 5635 | 1.6 | 175 | 5622.87 | 224.25 | -168.05
| 5666 | 2.6 | 178 | 5653.85 | 223.12 | -167.99
| 5714 | 3.8 | 179.7 | 5701.78 | 220.44 | -167.94
| 5761 | 9.1 | 179.5 | 5748.46 | 215.16 | -167.9
| 5809 | 14.2 | 182.1 | 5795.46 | 205.48 | -168.08
| 5856 | 18.7 | 181.3 | 5840.52 | 192.18 | -168.47
| 5904 | 23.8 | 178.6 | 5885.25 | 174.79 | -168.4
| 5951 | 29.1 | 180.2 | 5927.31 | 153.86 | -168.21
| 5999 | 33.1 | 180.7 | 5968.4 | 129.08 | -168.41
| 6045 | 36.3 | 180.2 | 6006.22 | 102.89 | -168.61
| 6093 | 41.4 | 183.2 | 6043.59 | 72.82 | -169.55
| 6140 | 49.8 | 183.4 | 6076.45 | 39.32 | -171.49
| 6188 | 58.1 | 182.2 | 6104.67 | 0.59 | -173.36
| 6235 | 63.3 | 180.2 | 6127.66 | -40.37 | -174.2
| 6283 | 66.3 | 179.2 | 6148.1 | -83.79 | -173.97
| 6329 | 71.8 | 178.7 | 6164.54 | -126.73 | -173.18
| 6377 | 77.8 | 178.8 | 6177.12 | -173.02 | -172.17
| 6424 | 79.3 | 179 | 6186.45 | -219.07 | -171.28
| 6463 | 83.9 | 179.2 | 6192.15 | -257.64 | -170.68
| 6514 | 91.7 | 178.8 | 6194.1 | -308.55 | -169.79
| 6610 | 90.1 | 178.7 | 6192.59 | -404.51 | -167.69
| 6705 | 89.3 | 178.5 | 6193.09 | -499.48 | -165.37
| 6799 | 89.7 | 178.1 | 6193.91 | -593.44 | -162.58
| 6894 | 89.5 | 178 | 6194.58 | -688.38 | -159.35
| 6989 | 89.4 | 177.9 | 6195.49 | -783.32 | -155.95
| 7083 | 89.8 | 178.2 | 6196.14 | -877.26 | -152.75
| 7178 | 90.1 | 177.8 | 6196.23 | -972.2 | -149.44
| 7272 | 90.2 | 177.7 | 6195.98 | -1066.13 | -145.75
| 7367 | 89.7 | 177.4 | 6196.06 | -1161.04 | -141.69
| 7463 | 91.1 | 178.7 | 6195.39 | -1256.98 | -138.42
| 7557 | 91.4 | 178.8 | 6193.34 | -1350.93 | -136.37
| 7652 | 90.5 | 179.3 | 6191.77 | -1445.91 | -134.8
| 7747 | 90.5 | 179.1 | 6190.94 | -1540.89 | -133.47
| 7842 | 90.7 | 179 | 6189.94 | -1635.88 | -131.9
| 7937 | 90.9 | 178.7 | 6188.62 | -1730.85 | -129.99
| 8032 | 89.8 | 178.4 | 6188.04 | -1825.81 | -127.58
| 8127 | 89.9 | 178.1 | 6188.29 | -1920.77 | -124.68
| 8222 | 89.9 | 178 | 6188.45 | -2015.71 | -121.45
| 8316 | 90.6 | 177.7 | 6188.04 | -2109.65 | -117.92
| 8411 | 90.8 | 176.9 | 6186.88 | -2204.53 | -113.45
| 8507 | 90.6 | 176.6 | 6185.71 | -2300.37 | -108.01
| 8601 | 92 | 176.9 | 6183.58 | -2394.19 | -102.68
| 8695 | 94 | 179.2 | 6178.66 | -2488 | -99.48
| 8790 | 92.7 | 181.2 | 6173.1 | -2582.83 | -99.82
| 8885 | 90.5 | 182 | 6170.45 | -2677.75 | -102.47
| 8980 | 90.1 | 181.7 | 6169.95 | -2772.7 | -105.54
| 9076 | 88.9 | 179 | 6170.79 | -2868.68 | -106.12
| 9171 | 90.7 | 178.6 | 6171.12 | -2963.65 | -104.13
| 9266 | 88.7 | 177 | 6171.62 | -3058.58 | -100.49
| 9361 | 89.7 | 176.8 | 6172.95 | -3153.43 | -95.35
| 9456 | 92.2 | 178 | 6171.37 | -3248.31 | -91.04
| 9550 | 92.4 | 178 | 6167.6 | -3342.17 | -87.76
| 9645 | 91.3 | 177.3 | 6164.53 | -3437.04 | -83.87
| 9740 | 90 | 177.2 | 6163.46 | -3531.92 | -79.31
| 9835 | 90.5 | 177 | 6163.04 | -3626.8 | -74.51
| 9930 | 91.5 | 178.8 | 6161.38 | -3721.72 | -71.02
| 10025 | 90.6 | 179.4 | 6159.64 | -3816.69 | -69.53
| 10120 | 90.6 | 178.9 | 6158.65 | -3911.67 | -68.12
| 10215 | 89.7 | 178.5 | 6158.4 | -4006.65 | -65.97
| 10310 | 90.3 | 178.4 | 6158.4 | -4101.61 | -63.4
| 10405 | 90.3 | 177.9 | 6157.9 | -4196.56 | -60.33
| 10500 | 90.6 | 177.9 | 6157.15 | -4291.49 | -56.85
| 10592 | 90 | 178 | 6156.67 | -4383.43 | -53.56
| 10683 | 89.6 | 177.6 | 6156.99 | -4474.36 | -50.07
| 10774 | 92.3 | 177.5 | 6155.48 | -4565.26 | -46.18
| 10865 | 92.7 | 179.4 | 6151.51 | -4656.14 | -43.72
| 10957 | 90.3 | 180.5 | 6149.1 | -4748.1 | -43.64
| 11048 | 89.5 | 180 | 6149.26 | -4839.09 | -44.04
| 11140 | 90.2 | 180 | 6149.5 | -4931.09 | -44.04
| 11231 | 89.2 | 177.6 | 6149.98 | -5022.06 | -42.13
| 11323 | 88.8 | 177.1 | 6151.59 | -5113.95 | -37.88
| 11412 | 88.7 | 176.6 | 6153.53 | -5202.8 | -32.99
| 11503 | 90.3 | 177.9 | 6154.32 | -5293.68 | -28.62
| 11595 | 91.3 | 180.1 | 6153.04 | -5385.65 | -27.02
| 11685 | 90.1 | 180.7 | 6151.94 | -5475.64 | -27.64
| 11777 | 89.8 | 179.9 | 6152.02 | -5567.64 | -28.13
| 11869 | 89.3 | 179.2 | 6152.74 | -5659.63 | -27.4
| 11961 | 89.3 | 179.1 | 6153.86 | -5751.62 | -26.04
| 12053 | 89.8 | 179 | 6154.59 | -5843.6 | -24.51
| 12145 | 90.1 | 178.7 | 6154.67 | -5935.58 | -22.67
| 12236 | 88.5 | 177.3 | 6155.78 | -6026.51 | -19.49
| 12328 | 89.7 | 176.6 | 6157.22 | -6118.37 | -14.6
| 12420 | 91.2 | 177.4 | 6156.5 | -6210.24 | -9.78
| 12511 | 92.2 | 178.1 | 6153.8 | -6301.13 | -6.21
| 12604 | 90.7 | 179.6 | 6151.45 | -6394.07 | -4.35
| 12696 | 89.9 | 178.7 | 6150.97 | -6486.06 | -2.98
| 12788 | 91.7 | 179.6 | 6149.68 | -6578.04 | -1.62
| 12879 | 91.8 | 179.2 | 6146.9 | -6668.99 | -0.66
| 12970 | 90.7 | 179.8 | 6144.92 | -6759.96 | 0.13
| 13062 | 90.8 | 178.8 | 6143.71 | -6851.95 | 1.25
| 13153 | 89.8 | 179.6 | 6143.24 | -6942.93 | 2.52
| 13245 | 89.5 | 179.3 | 6143.8 | -7034.93 | 3.41
| 13336 | 89.2 | 178.5 | 6144.83 | -7125.9 | 5.15
| 13428 | 90.2 | 179.1 | 6145.31 | -7217.88 | 7.08
| 13519 | 90.2 | 178.6 | 6145 | -7308.86 | 8.91
| 13611 | 90.5 | 178.5 | 6144.43 | -7400.83 | 11.23
| 13702 | 91 | 178 | 6143.24 | -7491.78 | 14.01
| 13794 | 91.3 | 178.2 | 6141.4 | -7583.71 | 17.06
| 13884 | 89.6 | 178.6 | 6140.69 | -7673.67 | 19.58
| 13976 | 89.1 | 178 | 6141.73 | -7765.62 | 22.3
| 14068 | 88 | 177.2 | 6144.06 | -7857.51 | 26.16
| 14159 | 89.7 | 179.5 | 6145.89 | -7948.44 | 28.77
| 14250 | 90.2 | 178.1 | 6145.97 | -8039.42 | 30.68
| 14342 | 90.8 | 178 | 6145.16 | -8131.36 | 33.81
| 14433 | 90.6 | 176.8 | 6144.05 | -8222.26 | 37.94
| 14524 | 91.3 | 176.4 | 6142.54 | -8313.09 | 43.33
| 14615 | 90.9 | 175.8 | 6140.8 | -8403.86 | 49.52
| 14707 | 90.5 | 177.3 | 6139.67 | -8495.68 | 55.06
| 14798 | 90.4 | 176.1 | 6138.96 | -8586.53 | 60.3
| 14890 | 90.2 | 177.3 | 6138.48 | -8678.37 | 65.59
| 14982 | 90.6 | 178.8 | 6137.83 | -8770.31 | 68.72
| 15072 | 91.2 | 178.5 | 6136.42 | -8860.28 | 70.84
| 15163 | 90.5 | 179 | 6135.07 | -8951.25 | 72.83
| 15254 | 91.3 | 178.8 | 6133.64 | -9042.22 | 74.57
| 15345 | 90.6 | 179.6 | 6132.13 | -9133.19 | 75.84
| 15440 | 90.4 | 179.8 | 6131.3 | -9228.19 | 76.34
| 15535 | 87.9 | 179.8 | 6132.71 | -9323.17 | 76.67
| 15629 | 88 | 177.9 | 6136.08 | -9417.09 | 78.56
| 15724 | 89 | 177.9 | 6138.56 | -9511.99 | 82.04
| 15789 | 89.5 | 177.3 | 6139.41 | -9576.93 | 84.76
| 15884 | 90 | 177.9 | 6139.83 | -9671.84 | 88.74
| 15979 | 89.8 | 177.4 | 6139.99 | -9766.76 | 92.63
| 16073 | 89.2 | 176.5 | 6140.81 | -9860.62 | 97.63
| 16168 | 88.6 | 175.3 | 6142.64 | -9955.36 | 104.43
| 16192 | 88.4 | 175.1 | 6143.27 | -9979.27 | 106.43
| 16220 | 88.4 | 175.1 | 6144.05 | -10007.15 | 108.82

## Lookup (hidden)
North Reference | RetunValue | Grid Type | ReturnValue | Deviation Indicator | ReturnValue
| 2 |  | 0 |  | 4
True |  | SPCS-Colorado Central-NAD27 |  | Directional
Grid |  | SPCS-Colorado Central-NAD83 |  | High Angle
|  | SPCS-Colorado North-NAD27 |  | Horizontal
SPCS-Colorado North-NAD83
SPCS-Colorado South-NAD27
SPCS-Colorado South-NAD83
UTM-Zone 12 NAD27
UTM-Zone 12 NAD83
UTM-Zone 13 NAD27
UTM-Zone 13 NAD83