## Data
Header Information | measured depth (ft) | inclination (°) | azimuth (°) | true vertical depth (ft) | northing +N/-S (ft) | easting +E/-W (ft)
Operator Name | 141 | 0.6 | 202.6 | 140.9974 | -0.68158 | -0.28371
Bill Barrett Corp | 232 | 1 | 171.5 | 231.9888 | -1.9068 | -0.34944
Operator Number | 323 | 0.4 | 234.2 | 322.9826 | -2.878 | -0.48971
10071 | 415 | 1.4 | 310.7 | 414.9721 | -2.333 | -1.6023
Well Name and Number | 506 | 2.1 | 317.9 | 505.9292 | -0.37094 | -3.5629
Anschutz Equus Farms 4-62-15-0362BH2 | 598 | 2.5 | 318.7 | 597.8549 | 2.3872 | -6.0173
API Number (if available) | 689 | 3.7 | 324.3 | 688.7202 | 6.2628 | -9.0407
123-39418 | 774 | 4.9 | 309.8 | 773.4819 | 10.8141 | -13.4304
Location: QQ SEC TWP RGE | 865 | 5 | 308.9 | 864.1425 | 15.7921 | -19.5025
NENW Sec 15 T4N-R62W | 955 | 7 | 297.9 | 953.6478 | 20.8218 | -27.4026
Citing Type: Planned or Actual | 1047 | 7.1 | 296.8 | 1044.9523 | 26.0086 | -37.4319
Actual | 1137 | 7 | 296.8 | 1134.2719 | 30.989 | -47.2916
Deviation Indicator | 1229 | 7.2 | 299.7 | 1225.5667 | 36.3732 | -57.3034
Horizontal | 1321 | 9.7 | 294.5 | 1316.562 | 42.4448 | -69.3661
North Reference | 1413 | 9.8 | 291.8 | 1407.2336 | 48.5666 | -83.6885
True | 1505 | 9.1 | 289.2 | 1497.985 | 53.8669 | -97.8291
Grid Type | 1597 | 9.4 | 300.8 | 1588.7965 | 60.1071 | -111.1542
#VALUE! | 1688 | 8.7 | 296.7 | 1678.6641 | 67.0048 | -123.6862
| 1780 | 10.6 | 298.6 | 1769.3584 | 74.1824 | -137.3329
| 1873 | 10.5 | 295.2 | 1860.7871 | 81.8851 | -152.5105
| 1968 | 10.8 | 296.2 | 1954.1506 | 89.5004 | -168.3291
| 2063 | 10.5 | 295 | 2047.5142 | 97.0884 | -184.1605
| 2157 | 10.7 | 295.2 | 2139.9102 | 104.4236 | -199.8189
| 2252 | 10.2 | 293.4 | 2233.3345 | 111.5193 | -215.5186
| 2348 | 10.7 | 306.2 | 2327.7546 | 120.1598 | -230.5133
| 2442 | 10.4 | 307.5 | 2420.1655 | 130.4787 | -244.2863
| 2537 | 10.2 | 307.2 | 2513.6345 | 140.7842 | -257.7891
| 2632 | 10.4 | 307.3 | 2607.1035 | 151.0659 | -271.31
| 2727 | 9.8 | 307 | 2700.6309 | 161.1278 | -284.588
| 2822 | 9.8 | 302.3 | 2794.2461 | 170.3138 | -297.879
| 2917 | 9.2 | 301.3 | 2887.9429 | 178.5795 | -311.2021
| 3012 | 8.3 | 302.9 | 2981.8364 | 186.2496 | -323.4487
| 3107 | 7.3 | 301.1 | 3075.9563 | 193.0919 | -334.3742
| 3202 | 7.4 | 301 | 3170.1758 | 199.3603 | -344.7863
| 3297 | 7.1 | 301 | 3264.4163 | 205.5351 | -355.0627
| 3391 | 7.7 | 300.8 | 3357.6328 | 211.7516 | -365.4515
| 3486 | 8 | 301.2 | 3451.7424 | 218.435 | -376.5728
| 3580 | 8.4 | 294.9 | 3544.7832 | 224.7144 | -388.3959
| 3675 | 8.1 | 293.7 | 3638.8 | 230.3262 | -400.8182
| 3769 | 5.2 | 295.5 | 3732.1577 | 234.8228 | -410.7289
| 3864 | 4.7 | 294.2 | 3826.8032 | 238.2717 | -418.1647
| 3960 | 4.5 | 292.7 | 3922.4939 | 241.3373 | -425.2264
| 4055 | 4.3 | 298.7 | 4017.2144 | 244.4858 | -431.7885
| 4149 | 4.3 | 302.1 | 4110.9497 | 248.0508 | -437.8649
| 4244 | 4 | 304.3 | 4205.7007 | 251.8105 | -443.6191
| 4339 | 3.7 | 289.1 | 4300.4888 | 254.6808 | -449.253
| 4434 | 3.2 | 290.2 | 4395.3164 | 256.5994 | -454.638
| 4529 | 2.7 | 281.6 | 4490.1909 | 257.9649 | -459.3184
| 4623 | 2.9 | 276 | 4584.0786 | 258.6587 | -463.852
| 4719 | 1.3 | 293.4 | 4680.0117 | 259.3451 | -467.2668
| 4814 | 1 | 313 | 4774.9927 | 260.3384 | -468.8621
| 4908 | 0.7 | 319.6 | 4868.9824 | 261.3351 | -469.8342
| 5003 | 0.3 | 330.9 | 4963.9785 | 261.9944 | -470.3312
| 5098 | 0.2 | 85.1 | 5058.978 | 262.2258 | -470.287
| 5193 | 0.3 | 140.3 | 5153.9771 | 262.0486 | -469.9629
| 5288 | 0.5 | 130.6 | 5248.9746 | 261.5875 | -469.4893
| 5383 | 0.5 | 130 | 5343.9712 | 261.0513 | -468.8571
| 5478 | 0.4 | 132.2 | 5438.9683 | 260.5621 | -468.2939
| 5572 | 0.7 | 126.5 | 5532.9639 | 260.0002 | -467.5892
| 5668 | 3.3 | 173.7 | 5628.9009 | 256.9043 | -466.8145
| 5710 | 9.1 | 171.8 | 5670.6372 | 252.4116 | -466.2076
| 5763 | 17.1 | 173.1 | 5722.2163 | 240.5082 | -464.6712
| 5810 | 18.4 | 174 | 5766.978 | 226.2706 | -463.0656
| 5858 | 21.7 | 178.8 | 5812.0659 | 209.8589 | -462.0876
| 5905 | 28.5 | 178.5 | 5854.6025 | 189.9389 | -461.6115
| 5953 | 33.7 | 180.2 | 5895.6899 | 165.1574 | -461.358
| 6000 | 36.9 | 181 | 5934.0435 | 138.0037 | -461.6499
| 6047 | 43.7 | 180.9 | 5969.8677 | 107.6265 | -462.1517
| 6094 | 49.4 | 179.4 | 6002.1782 | 73.5218 | -462.22
| 6142 | 53.3 | 179.5 | 6032.1514 | 36.0439 | -461.8611
| 6189 | 58.3 | 179.8 | 6058.561 | -2.8158 | -461.6267
| 6237 | 66.9 | 179.6 | 6080.6299 | -45.3903 | -461.4009
| 6284 | 73.7 | 180 | 6096.4644 | -89.6131 | -461.2498
| 6331 | 77.2 | 179.9 | 6108.27 | -135.0986 | -461.2098
| 6399 | 84.9 | 178.8 | 6118.8413 | -202.2147 | -460.4415
| 6421 | 86.8 | 178.2 | 6120.4331 | -224.1484 | -459.867
| 6516 | 90.2 | 177.5 | 6122.9194 | -319.0344 | -456.3043
| 6611 | 92.2 | 177 | 6120.9302 | -413.8991 | -451.7478
| 6706 | 92.2 | 177.7 | 6117.2832 | -508.727 | -447.3588
| 6800 | 92.1 | 177.7 | 6113.7568 | -602.5851 | -443.589
| 6896 | 91.1 | 177.7 | 6111.0762 | -698.4692 | -439.7379
| 6991 | 89.8 | 178.7 | 6110.3301 | -793.4161 | -436.7542
| 7085 | 90.6 | 178 | 6110.002 | -887.3752 | -434.0476
| 7180 | 90.5 | 178.5 | 6109.0898 | -982.3262 | -431.1466
| 7276 | 90.2 | 179.1 | 6108.5034 | -1078.3029 | -429.1362
| 7371 | 88.7 | 178.6 | 6109.4155 | -1173.2764 | -427.2297
| 7465 | 89.5 | 178.3 | 6110.8921 | -1267.2295 | -424.6874
| 7560 | 90.2 | 178 | 6111.1406 | -1362.179 | -421.6205
| 7655 | 91.3 | 177.5 | 6109.897 | -1457.0958 | -417.8913
| 7749 | 90.7 | 177.3 | 6108.2563 | -1550.9843 | -413.6278
| 7844 | 90.9 | 178.5 | 6106.9297 | -1645.9094 | -410.1471
| 7939 | 90.6 | 179.5 | 6105.686 | -1740.8855 | -408.4893
| 8033 | 89.3 | 180.9 | 6105.7681 | -1834.8805 | -408.8174
| 8129 | 89.6 | 180.3 | 6106.6895 | -1930.8702 | -409.8226
| 8223 | 90.2 | 180.2 | 6106.8535 | -2024.8688 | -410.2328
| 8317 | 90.9 | 179.7 | 6105.9512 | -2118.8635 | -410.1508
| 8412 | 89.3 | 179.4 | 6105.7852 | -2213.8572 | -409.4047
| 8505 | 90.5 | 179.4 | 6105.9473 | -2306.8503 | -408.4308
| 8600 | 91.4 | 179.2 | 6104.3721 | -2401.8291 | -407.2704
| 8695 | 89.9 | 178.4 | 6103.2944 | -2496.7986 | -405.2809
| 8790 | 91.8 | 178.6 | 6101.8853 | -2591.7512 | -402.7945
| 8884 | 88.7 | 177.2 | 6101.4751 | -2685.6733 | -399.3504
| 8980 | 89.2 | 176.9 | 6103.2344 | -2781.5295 | -394.4106
| 9075 | 89.5 | 176.6 | 6104.312 | -2876.3704 | -389.0252
| 9170 | 90.1 | 176.5 | 6104.6436 | -2971.1973 | -383.3084
| 9265 | 90.9 | 176.2 | 6103.8145 | -3066 | -377.2608
| 9360 | 91.2 | 178.6 | 6102.0732 | -3160.8792 | -372.9523
| 9455 | 91 | 176.9 | 6100.2495 | -3255.7849 | -369.2234
| 9549 | 90.8 | 178.1 | 6098.7729 | -3349.6821 | -365.1238
| 9644 | 91 | 178.7 | 6097.2808 | -3444.6328 | -362.4716
| 9739 | 90.8 | 180.6 | 6095.7886 | -3539.615 | -361.8914
| 9834 | 91.1 | 183.4 | 6094.2134 | -3634.5344 | -365.206
| 9929 | 89.5 | 183.4 | 6093.7158 | -3729.3628 | -370.8398
| 10024 | 88.7 | 181.6 | 6095.208 | -3824.2561 | -374.9831
| 10119 | 87.8 | 178.8 | 6098.1099 | -3919.2007 | -375.3151
| 10215 | 89.8 | 178.5 | 6100.1201 | -4015.1479 | -373.0539
| 10310 | 91.5 | 179 | 6099.0425 | -4110.1152 | -370.9816
| 10405 | 90.5 | 178.1 | 6097.3843 | -4205.0684 | -368.578
| 10499 | 91.3 | 178.1 | 6095.9077 | -4299.0044 | -365.4619
| 10591 | 89.2 | 177.5 | 6095.5063 | -4390.9302 | -361.9304
| 10682 | 89.5 | 177.2 | 6096.5386 | -4481.8267 | -357.7233
| 10773 | 90.1 | 176.9 | 6096.8564 | -4572.7051 | -353.0401
| 10865 | 91.4 | 176.9 | 6095.6523 | -4664.5605 | -348.0653
| 10956 | 90.3 | 177.8 | 6094.3022 | -4755.4507 | -343.8586
| 11048 | 90.4 | 177.5 | 6093.7402 | -4847.3716 | -340.0864
| 11139 | 90.4 | 177.4 | 6093.105 | -4938.2793 | -336.0378
| 11230 | 88.7 | 176.2 | 6093.8198 | -5029.1294 | -330.9586
| 11320 | 89.1 | 176.3 | 6095.5474 | -5118.9199 | -325.0734
| 11411 | 90.3 | 175.3 | 6096.0239 | -5209.6714 | -318.409
| 11503 | 91.8 | 174.9 | 6094.3379 | -5301.3169 | -310.5523
| 11592 | 91.3 | 174.7 | 6091.9307 | -5389.918 | -302.489
| 11685 | 91.2 | 176.4 | 6089.9019 | -5482.6123 | -295.2752
| 11777 | 90.1 | 177.5 | 6088.8584 | -5574.4731 | -290.3806
| 11868 | 91.1 | 178 | 6087.9053 | -5665.3965 | -286.8082
| 11962 | 90.7 | 178.7 | 6086.4287 | -5759.3452 | -284.102
| 12054 | 89.6 | 177.7 | 6086.188 | -5851.2969 | -281.2123
| 12145 | 90.9 | 178.7 | 6085.791 | -5942.248 | -278.354
| 12237 | 90.7 | 178.7 | 6084.5063 | -6034.2153 | -276.2669
| 12330 | 90.5 | 178.9 | 6083.5327 | -6127.1899 | -274.3194
| 12421 | 90.8 | 178.5 | 6082.5005 | -6218.1602 | -272.255
| 12513 | 90.9 | 177.7 | 6081.1357 | -6310.0986 | -269.2051
| 12605 | 89.8 | 178.9 | 6080.5737 | -6402.0532 | -266.476
| 12697 | 89.8 | 178 | 6080.895 | -6494.0181 | -263.9875
| 12788 | 89.8 | 179.6 | 6081.2129 | -6584.9946 | -262.0818
| 12880 | 89.9 | 180.9 | 6081.4536 | -6676.9912 | -262.4832
| 12971 | 90.4 | 179.4 | 6081.2153 | -6767.9878 | -262.7215
| 13062 | 90 | 178.9 | 6080.8975 | -6858.9766 | -261.3715
| 13154 | 89.5 | 177.9 | 6081.2988 | -6950.9385 | -258.8028
| 13245 | 89 | 176.7 | 6082.4902 | -7041.8276 | -254.5166
| 13337 | 89.8 | 175.8 | 6083.4536 | -7133.624 | -248.4999
| 13428 | 91.9 | 175.9 | 6082.1035 | -7224.3701 | -241.9155
| 13520 | 93.7 | 178.5 | 6077.6089 | -7316.1387 | -237.4256
| 13611 | 91.7 | 179.9 | 6073.3223 | -7407.022 | -236.1575
| 13703 | 91.2 | 181.2 | 6070.9941 | -7498.9858 | -237.0404
| 13794 | 89.7 | 180.8 | 6070.2793 | -7589.9663 | -238.6284
| 13885 | 89.4 | 179.9 | 6070.9941 | -7680.9609 | -239.1843
| 13977 | 90 | 180 | 6071.4761 | -7772.959 | -239.104
| 14068 | 90.3 | 180.1 | 6071.2378 | -7863.9585 | -239.1835
| 14159 | 89.5 | 180.5 | 6071.3965 | -7954.9561 | -239.6599
| 14251 | 89.9 | 180.3 | 6071.8784 | -8046.9521 | -240.3022
| 14343 | 89.8 | 179.5 | 6072.1191 | -8138.9512 | -240.1416
| 14434 | 89.7 | 178.9 | 6072.5161 | -8229.9414 | -238.8711
| 14524 | 89.8 | 178.4 | 6072.9087 | -8319.915 | -236.7507
| 14616 | 90.2 | 178.5 | 6072.9087 | -8411.8809 | -234.2622
| 14708 | 89.9 | 178.3 | 6072.8286 | -8503.8447 | -231.6934
| 14799 | 89.8 | 178.1 | 6073.0669 | -8594.7998 | -228.835
| 14891 | 89.6 | 176.5 | 6073.5488 | -8686.6934 | -224.5014
| 14982 | 88.4 | 176.1 | 6075.1372 | -8777.4883 | -218.6301
| 15073 | 89.2 | 176.7 | 6077.043 | -8868.2881 | -212.9175
| 15164 | 90.5 | 175 | 6077.2812 | -8959.0439 | -206.3324
| 15255 | 91.5 | 175.8 | 6075.6929 | -9049.7354 | -199.0355
| 15347 | 92 | 177.4 | 6072.8833 | -9141.5273 | -193.5819
| 15438 | 91.9 | 177.3 | 6069.7866 | -9232.377 | -189.377
| 15533 | 90.3 | 178 | 6067.9629 | -9327.2764 | -185.4826
| 15628 | 90.2 | 177.6 | 6067.5483 | -9422.2051 | -181.8358
| 15723 | 91.1 | 178.5 | 6066.4707 | -9517.1416 | -178.6034
| 15818 | 91.1 | 177.3 | 6064.647 | -9612.0586 | -175.123
| 15912 | 90.5 | 178 | 6063.3345 | -9705.9697 | -171.2691
| 16007 | 90.9 | 177.4 | 6062.1738 | -9800.8857 | -167.4569
| 16102 | 90.9 | 176.4 | 6060.6816 | -9895.7334 | -162.3201
| 16168 | 91 | 176.1 | 6059.5874 | -9961.583 | -158.0041

## Lookup (hidden)
North Reference | RetunValue | Grid Type | ReturnValue | Deviation Indicator | ReturnValue
| 2 |  | 0 |  | 4
True |  | SPCS-Colorado Central-NAD27 |  | Directional
Grid |  | SPCS-Colorado Central-NAD83 |  | High Angle
|  | SPCS-Colorado North-NAD27 |  | Horizontal
SPCS-Colorado North-NAD83
SPCS-Colorado South-NAD27
SPCS-Colorado South-NAD83
UTM-Zone 12 NAD27
UTM-Zone 12 NAD83
UTM-Zone 13 NAD27
UTM-Zone 13 NAD83