## Data
Header Information | measured depth (ft) | inclination (°) | azimuth (°) | true vertical depth (ft) | northing +N/-S (ft) | easting +E/-W (ft)
Operator Name | 100 | 0 | 0 | 100 | 0 | 0
ConocoPhillips | 200 | 0 | 0 | 200 | 0 | 0
Operator Number | 300 | 0 | 0 | 300 | 0 | 0
19160 | 400 | 0 | 0 | 400 | 0 | 0
Well Name and Number | 500 | 0 | 0 | 500 | 0 | 0
Beaver 5-65 34-35 2H (Pilot) | 600 | 0 | 0 | 600 | 0 | 0
API Number (if available) | 700 | 0 | 0 | 700 | 0 | 0
| 800 | 0 | 0 | 800 | 0 | 0
Location: QQ SEC TWP RGE | 900 | 0 | 0 | 900 | 0 | 0
SWNE 35 5S 65W | 1000 | 0 | 0 | 1000 | 0 | 0
Citing Type: Planned or Actual | 1100 | 0 | 0 | 1100 | 0 | 0
Planned | 1200 | 0 | 0 | 1200 | 0 | 0
Deviation Indicator | 1300 | 0 | 0 | 1300 | 0 | 0
Directional | 1400 | 0 | 0 | 1400 | 0 | 0
North Reference | 1500 | 0 | 0 | 1500 | 0 | 0
True | 1600 | 0 | 0 | 1600 | 0 | 0
Grid Type | 1700 | 0 | 0 | 1700 | 0 | 0
#VALUE! | 1800 | 0 | 0 | 1800 | 0 | 0
| 1900 | 0 | 0 | 1900 | 0 | 0
| 2000 | 0 | 0 | 2000 | 0 | 0
| 2100 | 0 | 0 | 2100 | 0 | 0
| 2200 | 0 | 0 | 2200 | 0 | 0
| 2300 | 0 | 0 | 2300 | 0 | 0
| 2400 | 0 | 0 | 2400 | 0 | 0
| 2500 | 0 | 0 | 2500 | 0 | 0
| 2600 | 0 | 0 | 2600 | 0 | 0
| 2700 | 1.5 | 195.57 | 2699.99 | -1.26 | -0.35
| 2800 | 3 | 195.57 | 2799.91 | -5.04 | -1.41
| 2900 | 4.5 | 195.57 | 2899.69 | -11.34 | -3.16
| 3000 | 6 | 195.57 | 2999.27 | -20.16 | -5.62
| 3100 | 7.5 | 195.57 | 3098.57 | -31.48 | -8.77
| 3200 | 9 | 195.57 | 3197.54 | -45.3 | -12.62
| 3300 | 10.5 | 195.57 | 3296.09 | -61.61 | -17.17
| 3400 | 12 | 195.57 | 3394.16 | -80.41 | -22.4
| 3453.33 | 12.8 | 195.57 | 3446.25 | -91.44 | -25.48
| 3500 | 12.8 | 195.57 | 3491.76 | -101.4 | -28.25
| 3600 | 12.8 | 195.57 | 3589.27 | -122.74 | -34.2
| 3700 | 12.8 | 195.57 | 3686.79 | -144.08 | -40.15
| 3800 | 12.8 | 195.57 | 3784.3 | -165.42 | -46.09
| 3900 | 12.8 | 195.57 | 3881.82 | -186.77 | -52.04
| 4000 | 12.8 | 195.57 | 3979.33 | -208.11 | -57.99
| 4100 | 12.8 | 195.57 | 4076.85 | -229.45 | -63.93
| 4200 | 12.8 | 195.57 | 4174.36 | -250.79 | -69.88
| 4300 | 12.8 | 195.57 | 4271.88 | -272.13 | -75.83
| 4400 | 12.8 | 195.57 | 4369.39 | -293.48 | -81.77
| 4500 | 12.8 | 195.57 | 4466.91 | -314.82 | -87.72
| 4600 | 12.8 | 195.57 | 4564.42 | -336.16 | -93.67
| 4700 | 12.8 | 195.57 | 4661.94 | -357.5 | -99.61
| 4800 | 12.8 | 195.57 | 4759.45 | -378.84 | -105.56
| 4900 | 12.8 | 195.57 | 4856.97 | -400.18 | -111.51
| 5000 | 12.8 | 195.57 | 4954.48 | -421.53 | -117.45
| 5100 | 12.8 | 195.57 | 5052 | -442.87 | -123.4
| 5200 | 12.8 | 195.57 | 5149.51 | -464.21 | -129.35
| 5300 | 12.8 | 195.57 | 5247.03 | -485.55 | -135.29
| 5400 | 12.8 | 195.57 | 5344.54 | -506.89 | -141.24
| 5500 | 12.8 | 195.57 | 5442.06 | -528.24 | -147.19
| 5600 | 12.8 | 195.57 | 5539.57 | -549.58 | -153.13
| 5700 | 12.8 | 195.57 | 5637.09 | -570.92 | -159.08
| 5800 | 12.8 | 195.57 | 5734.6 | -592.26 | -165.03
| 5900 | 12.8 | 195.57 | 5832.12 | -613.6 | -170.97
| 6000 | 12.8 | 195.57 | 5929.63 | -634.94 | -176.92
| 6100 | 12.8 | 195.57 | 6027.15 | -656.29 | -182.87
| 6200 | 12.8 | 195.57 | 6124.66 | -677.63 | -188.81
| 6300 | 12.8 | 195.57 | 6222.18 | -698.97 | -194.76
| 6400 | 12.8 | 195.57 | 6319.69 | -720.31 | -200.71
| 6500 | 12.8 | 195.57 | 6417.21 | -741.65 | -206.65
| 6543.88 | 12.8 | 195.57 | 6460 | -751.02 | -209.26
| 6600 | 11.96 | 195.57 | 6514.81 | -762.61 | -212.49
| 6700 | 10.46 | 195.57 | 6612.9 | -781.33 | -217.71
| 6800 | 8.96 | 195.57 | 6711.47 | -797.58 | -222.24
| 6900 | 7.46 | 195.57 | 6810.44 | -811.33 | -226.07
| 7000 | 5.96 | 195.57 | 6909.75 | -822.58 | -229.2
| 7100 | 4.46 | 195.57 | 7009.34 | -831.32 | -231.64
| 7200 | 2.96 | 195.57 | 7109.12 | -837.55 | -233.38
| 7300 | 1.46 | 195.57 | 7209.05 | -841.27 | -234.41
| 7397.22 | 0 | 0 | 7306.25 | -842.46 | -234.74
| 7400 | 0 | 0 | 7309.04 | -842.46 | -234.74
| 7500 | 0 | 0 | 7409.04 | -842.46 | -234.74
| 7600 | 0 | 0 | 7509.04 | -842.46 | -234.74
| 7700 | 0 | 0 | 7609.04 | -842.46 | -234.74
| 7800 | 0 | 0 | 7709.04 | -842.46 | -234.74
| 7900 | 0 | 0 | 7809.04 | -842.46 | -234.74
| 8000 | 0 | 0 | 7909.04 | -842.46 | -234.74
| 8100 | 0 | 0 | 8009.04 | -842.46 | -234.74
| 8200 | 0 | 0 | 8109.04 | -842.46 | -234.74
| 8300 | 0 | 0 | 8209.04 | -842.46 | -234.74
| 8400 | 0 | 0 | 8309.04 | -842.46 | -234.74
| 8500 | 0 | 0 | 8409.04 | -842.46 | -234.74
| 8600 | 0 | 0 | 8509.04 | -842.46 | -234.74
| 8675.96 | 0 | 0 | 8585 | -842.46 | -234.74

## Lookup (hidden)
North Reference | RetunValue | Grid Type | ReturnValue | Deviation Indicator | ReturnValue
| 2 |  | 0 |  | 2
True |  | SPCS-Colorado Central-NAD27 |  | Directional
Grid |  | SPCS-Colorado Central-NAD83 |  | High Angle
|  | SPCS-Colorado North-NAD27 |  | Horizontal
SPCS-Colorado North-NAD83
SPCS-Colorado South-NAD27
SPCS-Colorado South-NAD83
UTM-Zone 12 NAD27
UTM-Zone 12 NAD83
UTM-Zone 13 NAD27
UTM-Zone 13 NAD83