## Data
Header Information | measured depth (ft) | inclination (°) | azimuth (°) | true vertical depth (ft) | northing +N/-S (ft) | easting +E/-W (ft)
Operator Name | 100 | 0 | 0 | 100 | 0 | 0
ConocoPhillips | 200 | 0 | 0 | 200 | 0 | 0
Operator Number | 300 | 0 | 0 | 300 | 0 | 0
19160 | 400 | 0 | 0 | 400 | 0 | 0
Well Name and Number | 500 | 0 | 0 | 500 | 0 | 0
Beaver 5-65 34-35 2H (Lateral) | 600 | 0 | 0 | 600 | 0 | 0
API Number (if available) | 700 | 0 | 0 | 700 | 0 | 0
| 800 | 0 | 0 | 800 | 0 | 0
Location: QQ SEC TWP RGE | 900 | 0 | 0 | 900 | 0 | 0
SWNE 35 5S 65W | 1000 | 0 | 0 | 1000 | 0 | 0
Citing Type: Planned or Actual | 1100 | 0 | 0 | 1100 | 0 | 0
Planned | 1200 | 0 | 0 | 1200 | 0 | 0
Deviation Indicator | 1300 | 0 | 0 | 1300 | 0 | 0
Horizontal | 1400 | 0 | 0 | 1400 | 0 | 0
North Reference | 1500 | 0 | 0 | 1500 | 0 | 0
True | 1600 | 0 | 0 | 1600 | 0 | 0
Grid Type | 1700 | 0 | 0 | 1700 | 0 | 0
#VALUE! | 1800 | 0 | 0 | 1800 | 0 | 0
| 1900 | 0 | 0 | 1900 | 0 | 0
| 2000 | 0 | 0 | 2000 | 0 | 0
| 2100 | 0 | 0 | 2100 | 0 | 0
| 2200 | 0 | 0 | 2200 | 0 | 0
| 2300 | 0 | 0 | 2300 | 0 | 0
| 2400 | 0 | 0 | 2400 | 0 | 0
| 2500 | 0 | 0 | 2500 | 0 | 0
| 2600 | 0 | 0 | 2600 | 0 | 0
| 2700 | 1.5 | 195.57 | 2699.99 | -1.26 | -0.35
| 2800 | 3 | 195.57 | 2799.91 | -5.04 | -1.41
| 2900 | 4.5 | 195.57 | 2899.69 | -11.34 | -3.16
| 3000 | 6 | 195.57 | 2999.27 | -20.16 | -5.62
| 3100 | 7.5 | 195.57 | 3098.57 | -31.48 | -8.77
| 3200 | 9 | 195.57 | 3197.54 | -45.3 | -12.62
| 3300 | 10.5 | 195.57 | 3296.09 | -61.61 | -17.17
| 3400 | 12 | 195.57 | 3394.16 | -80.41 | -22.4
| 3453.33 | 12.8 | 195.57 | 3446.25 | -91.44 | -25.48
| 3500 | 12.8 | 195.57 | 3491.76 | -101.4 | -28.25
| 3600 | 12.8 | 195.57 | 3589.27 | -122.74 | -34.2
| 3700 | 12.8 | 195.57 | 3686.79 | -144.08 | -40.15
| 3800 | 12.8 | 195.57 | 3784.3 | -165.42 | -46.09
| 3900 | 12.8 | 195.57 | 3881.82 | -186.77 | -52.04
| 4000 | 12.8 | 195.57 | 3979.33 | -208.11 | -57.99
| 4100 | 12.8 | 195.57 | 4076.85 | -229.45 | -63.93
| 4200 | 12.8 | 195.57 | 4174.36 | -250.79 | -69.88
| 4300 | 12.8 | 195.57 | 4271.88 | -272.13 | -75.83
| 4400 | 12.8 | 195.57 | 4369.39 | -293.48 | -81.77
| 4500 | 12.8 | 195.57 | 4466.91 | -314.82 | -87.72
| 4600 | 12.8 | 195.57 | 4564.42 | -336.16 | -93.67
| 4700 | 12.8 | 195.57 | 4661.94 | -357.5 | -99.61
| 4800 | 12.8 | 195.57 | 4759.45 | -378.84 | -105.56
| 4900 | 12.8 | 195.57 | 4856.97 | -400.18 | -111.51
| 5000 | 12.8 | 195.57 | 4954.48 | -421.53 | -117.45
| 5100 | 12.8 | 195.57 | 5052 | -442.87 | -123.4
| 5200 | 12.8 | 195.57 | 5149.51 | -464.21 | -129.35
| 5300 | 12.8 | 195.57 | 5247.03 | -485.55 | -135.29
| 5400 | 12.8 | 195.57 | 5344.54 | -506.89 | -141.24
| 5500 | 12.8 | 195.57 | 5442.06 | -528.24 | -147.19
| 5600 | 12.8 | 195.57 | 5539.57 | -549.58 | -153.13
| 5700 | 12.8 | 195.57 | 5637.09 | -570.92 | -159.08
| 5800 | 12.8 | 195.57 | 5734.6 | -592.26 | -165.03
| 5900 | 12.8 | 195.57 | 5832.12 | -613.6 | -170.97
| 6000 | 12.8 | 195.57 | 5929.63 | -634.94 | -176.92
| 6100 | 12.8 | 195.57 | 6027.15 | -656.29 | -182.87
| 6200 | 12.8 | 195.57 | 6124.66 | -677.63 | -188.81
| 6300 | 12.8 | 195.57 | 6222.18 | -698.97 | -194.76
| 6400 | 12.8 | 195.57 | 6319.69 | -720.31 | -200.71
| 6500 | 12.8 | 195.57 | 6417.21 | -741.65 | -206.65
| 6543.88 | 12.8 | 195.57 | 6460 | -751.02 | -209.26
| 6600 | 11.96 | 195.57 | 6514.81 | -762.61 | -212.49
| 6700 | 10.46 | 195.57 | 6612.9 | -781.33 | -217.71
| 6800 | 8.96 | 195.57 | 6711.47 | -797.58 | -222.24
| 6900 | 7.46 | 195.57 | 6810.44 | -811.33 | -226.07
| 7000 | 5.96 | 195.57 | 6909.75 | -822.58 | -229.2
| 7100 | 4.46 | 195.57 | 7009.34 | -831.32 | -231.64
| 7200 | 2.96 | 195.57 | 7109.12 | -837.55 | -233.38
| 7300 | 1.46 | 195.57 | 7209.05 | -841.27 | -234.41
| 7397.22 | 0 | 0 | 7306.25 | -842.46 | -234.74
| 7400 | 0 | 0 | 7309.04 | -842.46 | -234.74
| 7500 | 0 | 0 | 7409.04 | -842.46 | -234.74
| 7609 | 0 | 0 | 7518.04 | -842.46 | -234.74
| 7650 | 4.1 | 270.11 | 7559 | -842.46 | -236.21
| 7700 | 9.1 | 270.11 | 7608.65 | -842.44 | -241.95
| 7750 | 14.1 | 270.11 | 7657.62 | -842.43 | -252
| 7800 | 19.1 | 270.11 | 7705.52 | -842.4 | -266.28
| 7850 | 24.1 | 270.11 | 7751.99 | -842.37 | -284.68
| 7900 | 29.1 | 270.11 | 7796.69 | -842.32 | -307.06
| 7950 | 34.1 | 270.11 | 7839.26 | -842.28 | -333.26
| 8000 | 39.1 | 270.11 | 7879.39 | -842.22 | -363.06
| 8050 | 44.1 | 270.11 | 7916.77 | -842.16 | -396.24
| 8100 | 49.1 | 270.11 | 7951.11 | -842.09 | -432.56
| 8150 | 54.1 | 270.11 | 7982.16 | -842.02 | -471.73
| 8200 | 59.1 | 270.11 | 8009.67 | -841.94 | -513.46
| 8250 | 64.1 | 270.11 | 8033.45 | -841.86 | -557.43
| 8300 | 69.1 | 270.11 | 8053.3 | -841.78 | -603.3
| 8350 | 74.1 | 270.11 | 8069.08 | -841.69 | -650.73
| 8400 | 79.1 | 270.11 | 8080.66 | -841.6 | -699.35
| 8450 | 84.1 | 270.11 | 8087.96 | -841.51 | -748.8
| 8500 | 89.1 | 270.11 | 8090.93 | -841.42 | -798.7
| 8507.36 | 89.84 | 270.11 | 8091 | -841.4 | -806.06
| 8600 | 89.84 | 270.11 | 8091.26 | -841.23 | -898.7
| 8700 | 89.84 | 270.11 | 8091.55 | -841.05 | -998.7
| 8800 | 89.84 | 270.11 | 8091.83 | -840.86 | -1098.7
| 8900 | 89.84 | 270.11 | 8092.12 | -840.68 | -1198.69
| 9000 | 89.84 | 270.11 | 8092.41 | -840.49 | -1298.69
| 9100 | 89.84 | 270.11 | 8092.7 | -840.31 | -1398.69
| 9200 | 89.84 | 270.11 | 8092.98 | -840.12 | -1498.69
| 9300 | 89.84 | 270.11 | 8093.27 | -839.94 | -1598.69
| 9400 | 89.84 | 270.11 | 8093.56 | -839.75 | -1698.69
| 9500 | 89.84 | 270.11 | 8093.84 | -839.57 | -1798.69
| 9600 | 89.84 | 270.11 | 8094.13 | -839.38 | -1898.69
| 9700 | 89.84 | 270.11 | 8094.42 | -839.2 | -1998.69
| 9800 | 89.84 | 270.11 | 8094.7 | -839.01 | -2098.69
| 9900 | 89.84 | 270.11 | 8094.99 | -838.83 | -2198.69
| 10000 | 89.84 | 270.11 | 8095.28 | -838.64 | -2298.69
| 10100 | 89.84 | 270.11 | 8095.56 | -838.46 | -2398.69
| 10200 | 89.84 | 270.11 | 8095.85 | -838.27 | -2498.69
| 10300 | 89.84 | 270.11 | 8096.14 | -838.09 | -2598.69
| 10400 | 89.84 | 270.11 | 8096.42 | -837.9 | -2698.69
| 10500 | 89.84 | 270.11 | 8096.71 | -837.72 | -2798.69
| 10600 | 89.84 | 270.11 | 8097 | -837.53 | -2898.68
| 10700 | 89.84 | 270.11 | 8097.28 | -837.35 | -2998.68
| 10800 | 89.84 | 270.11 | 8097.57 | -837.17 | -3098.68
| 10900 | 89.84 | 270.11 | 8097.86 | -836.98 | -3198.68
| 11000 | 89.84 | 270.11 | 8098.14 | -836.8 | -3298.68
| 11100 | 89.84 | 270.11 | 8098.43 | -836.61 | -3398.68
| 11200 | 89.84 | 270.11 | 8098.72 | -836.43 | -3498.68
| 11300 | 89.84 | 270.11 | 8099 | -836.24 | -3598.68
| 11400 | 89.84 | 270.11 | 8099.29 | -836.06 | -3698.68
| 11500 | 89.84 | 270.11 | 8099.58 | -835.87 | -3798.68
| 11600 | 89.84 | 270.11 | 8099.87 | -835.69 | -3898.68
| 11700 | 89.84 | 270.11 | 8100.15 | -835.5 | -3998.68
| 11800 | 89.84 | 270.11 | 8100.44 | -835.32 | -4098.68
| 11900 | 89.84 | 270.11 | 8100.73 | -835.13 | -4198.68
| 12000 | 89.84 | 270.11 | 8101.01 | -834.95 | -4298.68
| 12100 | 89.84 | 270.11 | 8101.3 | -834.76 | -4398.68
| 12200 | 89.84 | 270.11 | 8101.59 | -834.58 | -4498.68
| 12300 | 89.84 | 270.11 | 8101.87 | -834.39 | -4598.67
| 12400 | 89.84 | 270.11 | 8102.16 | -834.21 | -4698.67
| 12500 | 89.84 | 270.11 | 8102.45 | -834.02 | -4798.67
| 12600 | 89.84 | 270.11 | 8102.73 | -833.84 | -4898.67
| 12700 | 89.84 | 270.11 | 8103.02 | -833.65 | -4998.67
| 12800 | 89.84 | 270.11 | 8103.31 | -833.47 | -5098.67
| 12900 | 89.84 | 270.11 | 8103.59 | -833.28 | -5198.67
| 13000 | 89.84 | 270.11 | 8103.88 | -833.1 | -5298.67
| 13100 | 89.84 | 270.11 | 8104.17 | -832.91 | -5398.67
| 13200 | 89.84 | 270.11 | 8104.45 | -832.73 | -5498.67
| 13300 | 89.84 | 270.11 | 8104.74 | -832.54 | -5598.67
| 13400 | 89.84 | 270.11 | 8105.03 | -832.36 | -5698.67
| 13500 | 89.84 | 270.11 | 8105.31 | -832.17 | -5798.67
| 13600 | 89.84 | 270.11 | 8105.6 | -831.99 | -5898.67
| 13700 | 89.84 | 270.11 | 8105.89 | -831.81 | -5998.67
| 13800 | 89.84 | 270.11 | 8106.17 | -831.62 | -6098.67
| 13900 | 89.84 | 270.11 | 8106.46 | -831.44 | -6198.67
| 14000 | 89.84 | 270.11 | 8106.75 | -831.25 | -6298.67
| 14100 | 89.84 | 270.11 | 8107.04 | -831.07 | -6398.66
| 14200 | 89.84 | 270.11 | 8107.32 | -830.88 | -6498.66
| 14300 | 89.84 | 270.11 | 8107.61 | -830.7 | -6598.66
| 14400 | 89.84 | 270.11 | 8107.9 | -830.51 | -6698.66
| 14500 | 89.84 | 270.11 | 8108.18 | -830.33 | -6798.66
| 14600 | 89.84 | 270.11 | 8108.47 | -830.14 | -6898.66
| 14700 | 89.84 | 270.11 | 8108.76 | -829.96 | -6998.66
| 14800 | 89.84 | 270.11 | 8109.04 | -829.77 | -7098.66
| 14900 | 89.84 | 270.11 | 8109.33 | -829.59 | -7198.66
| 15000 | 89.84 | 270.11 | 8109.62 | -829.4 | -7298.66
| 15100 | 89.84 | 270.11 | 8109.9 | -829.22 | -7398.66
| 15200 | 89.84 | 270.11 | 8110.19 | -829.03 | -7498.66
| 15300 | 89.84 | 270.11 | 8110.48 | -828.85 | -7598.66
| 15400 | 89.84 | 270.11 | 8110.76 | -828.66 | -7698.66
| 15482.42 | 89.84 | 270.11 | 8111 | -828.51 | -7781.08

## Lookup (hidden)
North Reference | RetunValue | Grid Type | ReturnValue | Deviation Indicator | ReturnValue
| 2 |  | 0 |  | 4
True |  | SPCS-Colorado Central-NAD27 |  | Directional
Grid |  | SPCS-Colorado Central-NAD83 |  | High Angle
|  | SPCS-Colorado North-NAD27 |  | Horizontal
SPCS-Colorado North-NAD83
SPCS-Colorado South-NAD27
SPCS-Colorado South-NAD83
UTM-Zone 12 NAD27
UTM-Zone 12 NAD83
UTM-Zone 13 NAD27
UTM-Zone 13 NAD83