## Data
Header Information | measured depth (ft) | inclination (°) | azimuth (°) | true vertical depth (ft) | northing +N/-S (ft) | easting +E/-W (ft)
Operator Name | 0 | 0 | 0 | 0 | 0 | 0
Ward Petroleum | 25 | 0 | 0 | 25 | 0 | 0
Operator Number | 100 | 0 | 0 | 100 | 0 | 0
10359 | 200 | 0 | 0 | 200 | 0 | 0
Well Name and Number | 300 | 0 | 0 | 300 | 0 | 0
Ward Riverdale 14-4-12HC | 400 | 0 | 0 | 400 | 0 | 0
API Number (if available) | 500 | 0 | 0 | 500 | 0 | 0
| 600 | 0 | 0 | 600 | 0 | 0
Location: QQ SEC TWP RGE | 700 | 0 | 0 | 700 | 0 | 0
NWSW Sec 14-T1S-R67W | 800 | 0 | 0 | 800 | 0 | 0
Citing Type: Planned or Actual | 900 | 0 | 0 | 900 | 0 | 0
Planned | 1000 | 0 | 0 | 1000 | 0 | 0
Deviation Indicator | 1100 | 0 | 0 | 1100 | 0 | 0
Horizontal | 1200 | 0 | 0 | 1200 | 0 | 0
North Reference | 1225 | 0 | 0 | 1225 | 0 | 0
Grid | 1325 | 1.5 | 204.82 | 1324.99 | -0.89 | -0.41
Grid Type | 1425 | 3.5 | 204.82 | 1424.89 | -4.85 | -2.24
SPCS-Colorado North-NAD83 | 1525 | 5.5 | 204.82 | 1524.58 | -11.97 | -5.54
| 1625 | 7.5 | 204.82 | 1623.93 | -22.25 | -10.29
| 1725 | 9.5 | 204.82 | 1722.83 | -35.66 | -16.49
| 1825 | 11.5 | 204.82 | 1821.15 | -52.2 | -24.14
| 1925 | 13.5 | 204.82 | 1918.77 | -71.84 | -33.23
| 2000 | 14.3 | 204.82 | 1991.52 | -88.41 | -40.89
| 2100 | 14.3 | 204.82 | 2088.42 | -110.83 | -51.25
| 2200 | 14.3 | 204.82 | 2185.32 | -133.24 | -61.62
| 2300 | 14.3 | 204.82 | 2282.22 | -155.66 | -71.99
| 2400 | 14.3 | 204.82 | 2379.12 | -178.08 | -82.35
| 2500 | 14.3 | 204.82 | 2476.03 | -200.49 | -92.72
| 2600 | 14.3 | 204.82 | 2572.93 | -222.91 | -103.09
| 2700 | 14.3 | 204.82 | 2669.83 | -245.32 | -113.45
| 2800 | 14.3 | 204.82 | 2766.73 | -267.74 | -123.82
| 2900 | 14.3 | 204.82 | 2863.64 | -290.16 | -134.19
| 3000 | 14.3 | 204.82 | 2960.54 | -312.57 | -144.55
| 3100 | 14.3 | 204.82 | 3057.44 | -334.99 | -154.92
| 3200 | 14.3 | 204.82 | 3154.34 | -357.41 | -165.29
| 3300 | 14.3 | 204.82 | 3251.24 | -379.82 | -175.65
| 3400 | 14.3 | 204.82 | 3348.15 | -402.24 | -186.02
| 3500 | 14.3 | 204.82 | 3445.05 | -424.65 | -196.39
| 3600 | 14.3 | 204.82 | 3541.95 | -447.07 | -206.76
| 3700 | 14.3 | 204.82 | 3638.85 | -469.49 | -217.12
| 3800 | 14.3 | 204.82 | 3735.76 | -491.9 | -227.49
| 3900 | 14.3 | 204.82 | 3832.66 | -514.32 | -237.86
| 4000 | 14.3 | 204.82 | 3929.56 | -536.73 | -248.22
| 4100 | 14.3 | 204.82 | 4026.46 | -559.15 | -258.59
| 4200 | 14.3 | 204.82 | 4123.37 | -581.57 | -268.96
| 4300 | 14.3 | 204.82 | 4220.27 | -603.98 | -279.32
| 4400 | 14.3 | 204.82 | 4317.17 | -626.4 | -289.69
| 4500 | 14.3 | 204.82 | 4414.07 | -648.82 | -300.06
| 4600 | 14.3 | 204.82 | 4510.97 | -671.23 | -310.42
| 4700 | 14.3 | 204.82 | 4607.88 | -693.65 | -320.79
| 4800 | 14.3 | 204.82 | 4704.78 | -716.06 | -331.16
| 4900 | 14.3 | 204.82 | 4801.68 | -738.48 | -341.52
| 5000 | 14.3 | 204.82 | 4898.58 | -760.9 | -351.89
| 5100 | 14.3 | 204.82 | 4995.49 | -783.31 | -362.26
| 5200 | 14.3 | 204.82 | 5092.39 | -805.73 | -372.62
| 5300 | 14.3 | 204.82 | 5189.29 | -828.15 | -382.99
| 5400 | 14.3 | 204.82 | 5286.19 | -850.56 | -393.36
| 5500 | 14.3 | 204.82 | 5383.09 | -872.98 | -403.72
| 5600 | 14.3 | 204.82 | 5480 | -895.39 | -414.09
| 5700 | 14.3 | 204.82 | 5576.9 | -917.81 | -424.46
| 5800 | 14.3 | 204.82 | 5673.8 | -940.23 | -434.82
| 5900 | 14.3 | 204.82 | 5770.7 | -962.64 | -445.19
| 6000 | 14.3 | 204.82 | 5867.61 | -985.06 | -455.56
| 6100 | 14.3 | 204.82 | 5964.51 | -1007.48 | -465.92
| 6200 | 14.3 | 204.82 | 6061.41 | -1029.89 | -476.29
| 6300 | 14.3 | 204.82 | 6158.31 | -1052.31 | -486.66
| 6400 | 14.3 | 204.82 | 6255.21 | -1074.72 | -497.02
| 6500 | 14.3 | 204.82 | 6352.12 | -1097.14 | -507.39
| 6600 | 14.3 | 204.82 | 6449.02 | -1119.56 | -517.76
| 6700 | 14.3 | 204.82 | 6545.92 | -1141.97 | -528.12
| 6800 | 14.3 | 204.82 | 6642.82 | -1164.39 | -538.49
| 6900 | 14.3 | 204.82 | 6739.73 | -1186.8 | -548.86
| 7000 | 14.3 | 204.82 | 6836.63 | -1209.22 | -559.22
| 7100 | 14.3 | 204.82 | 6933.53 | -1231.64 | -569.59
| 7200 | 14.3 | 204.82 | 7030.43 | -1254.05 | -579.96
| 7300 | 13.78 | 199.69 | 7127.35 | -1276.47 | -590.13
| 7400 | 13.31 | 165.08 | 7224.73 | -1298.84 | -591.18
| 7500 | 17.03 | 137.57 | 7321.35 | -1320.8 | -578.32
| 7600 | 22.99 | 121.78 | 7415.34 | -1341.93 | -551.79
| 7700 | 29.89 | 112.58 | 7504.87 | -1361.81 | -512.12
| 7800 | 37.19 | 106.64 | 7588.18 | -1380.06 | -460.07
| 7900 | 44.71 | 102.45 | 7663.67 | -1396.33 | -396.66
| 8000 | 52.34 | 99.24 | 7729.86 | -1410.29 | -323.13
| 8100 | 60.04 | 96.64 | 7785.47 | -1421.67 | -240.89
| 8200 | 67.79 | 94.42 | 7829.4 | -1430.26 | -151.56
| 8300 | 75.57 | 92.43 | 7860.82 | -1435.88 | -56.88
| 8400 | 83.36 | 90.57 | 7879.1 | -1438.43 | 41.32
| 8500 | 90.57 | 88.91 | 7883.92 | -1437.86 | 141.12
| 8600 | 90.57 | 88.91 | 7882.93 | -1435.95 | 241.1
| 8700 | 90.57 | 88.91 | 7881.93 | -1434.05 | 341.08
| 8800 | 90.57 | 88.91 | 7880.94 | -1432.14 | 441.05
| 8900 | 90.57 | 88.91 | 7879.94 | -1430.24 | 541.03
| 9000 | 90.57 | 88.91 | 7878.95 | -1428.33 | 641.01
| 9100 | 90.57 | 88.91 | 7877.95 | -1426.43 | 740.99
| 9200 | 90.57 | 88.91 | 7876.96 | -1424.52 | 840.96
| 9300 | 90.57 | 88.91 | 7875.97 | -1422.61 | 940.94
| 9400 | 90.57 | 88.91 | 7874.97 | -1420.71 | 1040.92
| 9500 | 90.57 | 88.91 | 7873.98 | -1418.8 | 1140.89
| 9600 | 90.57 | 88.91 | 7872.98 | -1416.9 | 1240.87
| 9700 | 90.57 | 88.91 | 7871.99 | -1414.99 | 1340.85
| 9800 | 90.57 | 88.91 | 7870.99 | -1413.09 | 1440.82
| 9900 | 90.57 | 88.91 | 7870 | -1411.18 | 1540.8
| 10000 | 90.57 | 88.91 | 7869 | -1409.27 | 1640.78
| 10100 | 90.57 | 88.91 | 7868.01 | -1407.37 | 1740.75
| 10200 | 90.57 | 88.91 | 7867.01 | -1405.46 | 1840.73
| 10300 | 90.57 | 88.91 | 7866.02 | -1403.56 | 1940.71
| 10400 | 90.57 | 88.91 | 7865.02 | -1401.65 | 2040.68
| 10500 | 90.57 | 88.91 | 7864.03 | -1399.75 | 2140.66
| 10600 | 90.57 | 88.91 | 7863.04 | -1397.84 | 2240.64
| 10700 | 90.57 | 88.91 | 7862.04 | -1395.93 | 2340.62
| 10800 | 90.57 | 88.91 | 7861.05 | -1394.03 | 2440.59
| 10900 | 90.57 | 88.91 | 7860.05 | -1392.12 | 2540.57
| 11000 | 90.57 | 88.91 | 7859.06 | -1390.22 | 2640.55
| 11100 | 90.57 | 88.91 | 7858.06 | -1388.31 | 2740.52
| 11200 | 90.57 | 88.91 | 7857.07 | -1386.41 | 2840.5
| 11300 | 90.57 | 88.91 | 7856.07 | -1384.5 | 2940.48
| 11400 | 90.57 | 88.91 | 7855.08 | -1382.59 | 3040.45
| 11500 | 90.57 | 88.91 | 7854.08 | -1380.69 | 3140.43
| 11600 | 90.57 | 88.91 | 7853.09 | -1378.78 | 3240.41
| 11700 | 90.57 | 88.91 | 7852.09 | -1376.88 | 3340.38
| 11800 | 90.57 | 88.91 | 7851.1 | -1374.97 | 3440.36
| 11900 | 90.57 | 88.91 | 7850.11 | -1373.07 | 3540.34
| 12000 | 90.57 | 88.91 | 7849.11 | -1371.16 | 3640.31
| 12100 | 90.57 | 88.91 | 7848.12 | -1369.25 | 3740.29
| 12200 | 90.57 | 88.91 | 7847.12 | -1367.35 | 3840.27
| 12300 | 90.57 | 88.91 | 7846.13 | -1365.44 | 3940.25
| 12400 | 90.57 | 88.91 | 7845.13 | -1363.54 | 4040.22
| 12500 | 90.57 | 88.91 | 7844.14 | -1361.63 | 4140.2
| 12600 | 90.57 | 88.91 | 7843.14 | -1359.73 | 4240.18
| 12700 | 90.57 | 88.91 | 7842.15 | -1357.82 | 4340.15
| 12800 | 90.57 | 88.91 | 7841.15 | -1355.91 | 4440.13
| 12815.76 | 90.57 | 88.91 | 7841 | -1355.61 | 4455.88

## Lookup (hidden)
North Reference | RetunValue | Grid Type | ReturnValue | Deviation Indicator | ReturnValue
| 3 |  | 5 |  | 4
True |  | SPCS-Colorado Central-NAD27 |  | Directional
Grid |  | SPCS-Colorado Central-NAD83 |  | High Angle
|  | SPCS-Colorado North-NAD27 |  | Horizontal
SPCS-Colorado North-NAD83
SPCS-Colorado South-NAD27
SPCS-Colorado South-NAD83
UTM-Zone 12 NAD27
UTM-Zone 12 NAD83
UTM-Zone 13 NAD27
UTM-Zone 13 NAD83