## Data
Header Information | measured depth (ft) | inclination (°) | azimuth (°) | true vertical depth (ft) | northing +N/-S (ft) | easting +E/-W (ft)
Operator Name | 0 | 0 | 0 | 0 | 0 | 0
Bonanza Creek Energy | 785 | 0 | 0 | 785 | 0 | 0
Operator Number | 823 | 1.2 | 20 | 823 | 0.37 | 0.14
8960 | 854 | 1.4 | 26.8 | 853.99 | 1.02 | 0.42
Well Name and Number | 948 | 5.4 | 15.8 | 947.81 | 6.3 | 2.14
STATE PRONGHORN U-32-31 MRLNB | 1043 | 7.6 | 19.1 | 1042.19 | 16.54 | 5.41
API Number (if available) | 1136 | 10.9 | 23.9 | 1133.97 | 30.39 | 10.99
| 1229 | 13.5 | 18.5 | 1224.86 | 48.73 | 18
Location: QQ SEC TWP RGE | 1322 | 12.4 | 14.9 | 1315.5 | 68.67 | 24.01
NE NE Sec. 32 Twp 5N Rng 61W | 1415 | 16.1 | 14.1 | 1405.62 | 90.84 | 29.72
Citing Type: Planned or Actual | 1507 | 17.5 | 20.3 | 1493.7 | 116.19 | 37.63
ACTUAL | 1599 | 16.9 | 15.7 | 1581.59 | 142.04 | 46.05
Deviation Indicator | 1693 | 18.8 | 21.2 | 1671.07 | 169.31 | 55.22
Horizontal | 1785 | 21.9 | 28.9 | 1757.33 | 198.17 | 68.88
North Reference | 1878 | 21.6 | 24.6 | 1843.71 | 228.92 | 84.39
True | 1970 | 20.9 | 21.9 | 1929.46 | 259.54 | 97.56
Grid Type | 2062 | 20.1 | 18.1 | 2015.64 | 289.8 | 108.59
#VALUE! | 2155 | 22.1 | 23.6 | 2102.41 | 321.02 | 120.56
| 2248 | 21.9 | 19.2 | 2188.64 | 353.44 | 133.27
| 2341 | 21.7 | 24.2 | 2275 | 385.5 | 146.03
| 2434 | 21.3 | 21.1 | 2361.53 | 416.94 | 159.16
| 2527 | 20.7 | 19 | 2448.35 | 448.24 | 170.59
| 2619 | 20.1 | 16.5 | 2534.58 | 478.78 | 180.37
| 2714 | 19.6 | 14.7 | 2623.94 | 509.84 | 189.05
| 2809 | 18.4 | 10.7 | 2713.77 | 539.99 | 195.88
| 2905 | 19.2 | 14.5 | 2804.65 | 570.16 | 202.64
| 3000 | 20.5 | 17.8 | 2894 | 601.12 | 211.64
| 3095 | 19.3 | 12.7 | 2983.34 | 632.28 | 220.18
| 3189 | 20.3 | 19 | 3071.79 | 662.86 | 228.9
| 3287 | 20.8 | 24.4 | 3163.56 | 694.78 | 241.63
| 3383 | 21.1 | 23.8 | 3253.21 | 726.11 | 255.64
| 3478 | 21.9 | 22.4 | 3341.6 | 758.14 | 269.3
| 3573 | 21.8 | 20.5 | 3429.78 | 791.04 | 282.22
| 3668 | 21.2 | 17.8 | 3518.17 | 823.92 | 293.65
| 3763 | 20.4 | 16.5 | 3606.98 | 856.15 | 303.61
| 3860 | 19.6 | 14.4 | 3698.13 | 888.12 | 312.45
| 3954 | 20.1 | 20.7 | 3786.55 | 918.51 | 322.09
| 4049 | 19.1 | 18.1 | 3876.05 | 948.55 | 332.69
| 4144 | 18.3 | 15.4 | 3966.04 | 977.7 | 341.48
| 4239 | 18.4 | 18.4 | 4056.21 | 1006.31 | 350.17
| 4334 | 17.7 | 15.4 | 4146.53 | 1034.46 | 358.74
| 4429 | 16.4 | 13.4 | 4237.36 | 1061.43 | 365.68
| 4523 | 15.3 | 11.2 | 4327.78 | 1086.51 | 371.16
| 4620 | 14.9 | 10.9 | 4421.43 | 1111.31 | 376.01
| 4715 | 15.6 | 22.9 | 4513.11 | 1135.08 | 383.29
| 4811 | 15.3 | 21.4 | 4605.64 | 1158.76 | 392.94
| 4905 | 14.6 | 20.9 | 4696.46 | 1181.37 | 401.69
| 5001 | 12.5 | 19.1 | 4789.78 | 1202.5 | 409.4
| 5097 | 10.8 | 13.7 | 4883.81 | 1221.05 | 414.93
| 5192 | 8.4 | 30.6 | 4977.49 | 1235.68 | 420.58
| 5286 | 7.4 | 20.5 | 5070.6 | 1247.26 | 426.19
| 5381 | 3 | 40.1 | 5165.19 | 1254.9 | 429.94
| 5476 | 2.6 | 29.9 | 5260.08 | 1258.67 | 432.61
| 5540 | 2.6 | 24.6 | 5324.01 | 1261.24 | 433.94
| 5573 | 2.4 | 25.3 | 5356.98 | 1262.55 | 434.55
| 5605 | 2.5 | 357.5 | 5388.95 | 1263.85 | 434.8
| 5636 | 5.9 | 313.2 | 5419.87 | 1265.62 | 433.61
| 5669 | 12.7 | 310.5 | 5452.42 | 1269.14 | 429.61
| 5701 | 17.5 | 304.3 | 5483.31 | 1274.14 | 422.96
| 5733 | 21 | 300 | 5513.51 | 1279.72 | 414.02
| 5765 | 23.4 | 307.3 | 5543.14 | 1286.44 | 403.99
| 5797 | 24.2 | 304.3 | 5572.42 | 1293.99 | 393.52
| 5828 | 25.5 | 296.4 | 5600.56 | 1300.54 | 382.29
| 5860 | 28.6 | 286.7 | 5629.07 | 1305.8 | 368.77
| 5892 | 32.3 | 277.3 | 5656.67 | 1309.09 | 352.94
| 5923 | 37.1 | 268.6 | 5682.16 | 1309.92 | 335.36
| 5954 | 40 | 264.9 | 5706.41 | 1308.8 | 316.08
| 5986 | 41.8 | 263.6 | 5730.59 | 1306.7 | 295.24
| 6018 | 44.6 | 263 | 5753.92 | 1304.14 | 273.48
| 6049 | 46 | 262.5 | 5775.72 | 1301.36 | 251.63
| 6080 | 48 | 262 | 5796.86 | 1298.3 | 229.16
| 6111 | 51.2 | 261.8 | 5816.95 | 1294.98 | 205.79
| 6143 | 52.1 | 261.6 | 5836.81 | 1291.35 | 180.96
| 6174 | 52.7 | 261.1 | 5855.72 | 1287.66 | 156.68
| 6205 | 54.6 | 262.2 | 5874.1 | 1284.04 | 131.98
| 6237 | 58.2 | 264.2 | 5891.8 | 1280.89 | 105.52
| 6269 | 59.5 | 264.7 | 5908.36 | 1278.24 | 78.26
| 6300 | 62 | 264.8 | 5923.5 | 1275.77 | 51.33
| 6331 | 65 | 265 | 5937.33 | 1273.3 | 23.7
| 6363 | 68.5 | 264.9 | 5949.96 | 1270.71 | -5.58
| 6395 | 71 | 264.8 | 5961.04 | 1268.02 | -35.48
| 6426 | 74.6 | 266.2 | 5970.2 | 1265.7 | -65
| 6459 | 77.4 | 268.9 | 5978.19 | 1264.34 | -96.98
| 6491 | 78.6 | 269.9 | 5984.84 | 1264.01 | -128.28
| 6523 | 79.9 | 269.8 | 5990.81 | 1263.93 | -159.72
| 6554 | 81.8 | 270 | 5995.74 | 1263.87 | -190.32
| 6587 | 82.6 | 270 | 6000.22 | 1263.87 | -223.02
| 6618 | 83.6 | 269.8 | 6003.94 | 1263.82 | -253.79
| 6650 | 86.1 | 269.2 | 6006.81 | 1263.54 | -285.66
| 6667 | 87.7 | 269.1 | 6007.73 | 1263.29 | -302.63
| 6761 | 90 | 271 | 6009.62 | 1263.37 | -396.6
| 6857 | 90.6 | 269.6 | 6009.12 | 1263.87 | -492.6
| 6952 | 91.7 | 269.2 | 6007.21 | 1262.88 | -587.57
| 7046 | 90.5 | 268.9 | 6005.41 | 1261.32 | -681.54
| 7141 | 87.5 | 268.2 | 6007.06 | 1258.92 | -776.48
| 7236 | 88 | 268.6 | 6010.79 | 1256.27 | -871.37
| 7331 | 88.5 | 268.1 | 6013.69 | 1253.53 | -966.29
| 7428 | 89.5 | 268.5 | 6015.39 | 1250.66 | -1063.23
| 7522 | 90.3 | 268.1 | 6015.55 | 1247.87 | -1157.19
| 7617 | 91.4 | 267.4 | 6014.14 | 1244.14 | -1252.1
| 7712 | 91.8 | 268.4 | 6011.49 | 1240.66 | -1347
| 7808 | 91.3 | 269.5 | 6008.89 | 1238.9 | -1442.95
| 7902 | 89.9 | 270.2 | 6007.91 | 1238.66 | -1536.94
| 7994 | 90.8 | 272 | 6007.35 | 1240.42 | -1628.91
| 8087 | 88.8 | 270.3 | 6007.67 | 1242.29 | -1721.89
| 8180 | 89.2 | 270 | 6009.29 | 1242.53 | -1814.87
| 8273 | 89.8 | 269.7 | 6010.11 | 1242.29 | -1907.87
| 8366 | 90.1 | 269.2 | 6010.19 | 1241.39 | -2000.86
| 8459 | 90.4 | 269.4 | 6009.78 | 1240.26 | -2093.85
| 8552 | 90 | 269.1 | 6009.46 | 1239.04 | -2186.85
| 8645 | 90.8 | 271.2 | 6008.81 | 1239.28 | -2279.84
| 8737 | 91.9 | 271.9 | 6006.64 | 1241.77 | -2371.78
| 8830 | 89.8 | 273.1 | 6005.26 | 1245.83 | -2464.67
| 8922 | 90 | 272.5 | 6005.42 | 1250.32 | -2556.56
| 9014 | 89.7 | 271.2 | 6005.66 | 1253.29 | -2648.51
| 9108 | 89.5 | 269.5 | 6006.32 | 1253.87 | -2742.5
| 9201 | 89.2 | 267.5 | 6007.37 | 1251.43 | -2835.46
| 9292 | 88.8 | 265.5 | 6008.96 | 1245.88 | -2926.27
| 9384 | 88.9 | 265.1 | 6010.81 | 1238.34 | -3017.94
| 9478 | 92 | 266.1 | 6010.07 | 1231.13 | -3111.65
| 9571 | 91.6 | 267.3 | 6007.15 | 1225.78 | -3204.45
| 9664 | 91.3 | 268.8 | 6004.79 | 1222.62 | -3297.36
| 9757 | 89.4 | 273.8 | 6004.23 | 1224.73 | -3390.3
| 9849 | 88.3 | 273.5 | 6006.07 | 1230.58 | -3482.1
| 9942 | 88.7 | 272.3 | 6008.51 | 1235.29 | -3574.94
| 10035 | 89.7 | 271.6 | 6009.81 | 1238.45 | -3667.88
| 10128 | 90.2 | 272 | 6009.89 | 1241.37 | -3760.83
| 10220 | 90.3 | 271.3 | 6009.49 | 1244.02 | -3852.79
| 10312 | 91.3 | 271 | 6008.2 | 1245.87 | -3944.76
| 10404 | 89.7 | 270.4 | 6007.4 | 1246.99 | -4036.75
| 10497 | 90.7 | 270 | 6007.07 | 1247.31 | -4129.75
| 10588 | 90 | 270.3 | 6006.52 | 1247.55 | -4220.74
| 10683 | 89.5 | 269.9 | 6006.93 | 1247.72 | -4315.74
| 10779 | 90.6 | 269.1 | 6006.85 | 1246.88 | -4411.74
| 10875 | 89.2 | 270.7 | 6007.02 | 1246.71 | -4507.73
| 10970 | 88.4 | 270.3 | 6009.01 | 1247.54 | -4602.71
| 11064 | 88.3 | 269.5 | 6011.71 | 1247.38 | -4696.67
| 11159 | 92.2 | 268.6 | 6011.3 | 1245.8 | -4791.63
| 11254 | 91 | 268.5 | 6008.65 | 1243.4 | -4886.56
| 11349 | 89.4 | 268.9 | 6008.31 | 1241.25 | -4981.54
| 11446 | 89.6 | 267.7 | 6009.16 | 1238.37 | -5078.49
| 11542 | 90.5 | 267.1 | 6009.08 | 1234.01 | -5174.39
| 11638 | 90.6 | 268.5 | 6008.15 | 1230.33 | -5270.31
| 11732 | 89.4 | 269.5 | 6008.15 | 1228.69 | -5364.29
| 11827 | 89.3 | 270.2 | 6009.23 | 1228.44 | -5459.29
| 11921 | 89.1 | 270.9 | 6010.55 | 1229.34 | -5553.27
| 12017 | 90.5 | 271.4 | 6010.88 | 1231.27 | -5649.25
| 12112 | 89.9 | 271.3 | 6010.55 | 1233.51 | -5744.22
| 12201 | 88.3 | 268.9 | 6011.95 | 1233.66 | -5833.2
| 12294 | 88.9 | 268.7 | 6014.22 | 1231.71 | -5926.15
| 12387 | 89.4 | 267.7 | 6015.6 | 1228.79 | -6019.09
| 12479 | 88.7 | 265.7 | 6017.12 | 1223.5 | -6110.92
| 12572 | 93.7 | 267.3 | 6015.18 | 1217.82 | -6203.7
| 12664 | 91.8 | 268.3 | 6010.76 | 1214.3 | -6295.52
| 12757 | 90 | 268.9 | 6009.3 | 1212.03 | -6388.47
| 12849 | 89.4 | 270.3 | 6009.78 | 1211.38 | -6480.47
| 12941 | 89.8 | 270.4 | 6010.43 | 1211.94 | -6572.46
| 13037 | 88.6 | 270.6 | 6011.77 | 1212.78 | -6668.45
| 13130 | 89.3 | 270.6 | 6013.47 | 1213.76 | -6761.43
| 13193 | 91 | 270.4 | 6013.31 | 1214.31 | -6824.42
| 13282 | 91.7 | 269.5 | 6011.21 | 1214.23 | -6913.4
| 13345 | 91.7 | 269.5 | 6009.34 | 1213.68 | -6976.37

## Lookup (hidden)
North Reference | RetunValue | Grid Type | ReturnValue | Deviation Indicator | ReturnValue
| 2 |  | 0 |  | 4
True |  | SPCS-Colorado Central-NAD27 |  | Directional
Grid |  | SPCS-Colorado Central-NAD83 |  | High Angle
|  | SPCS-Colorado North-NAD27 |  | Horizontal
SPCS-Colorado North-NAD83
SPCS-Colorado South-NAD27
SPCS-Colorado South-NAD83
UTM-Zone 12 NAD27
UTM-Zone 12 NAD83
UTM-Zone 13 NAD27
UTM-Zone 13 NAD83