## Data
Header Information | measured depth (ft) | inclination (°) | azimuth (°) | true vertical depth (ft) | northing +N/-S (ft) | easting +E/-W (ft)
Operator Name | 0 | 0 | 0 | 0 | 0 | 0
Kerr-Mcgee | 100 | 0 | 0 | 100 | 0 | 0
Operator Number | 200 | 0 | 0 | 200 | 0 | 0
47120 | 300 | 0 | 0 | 300 | 0 | 0
Well Name and Number | 400 | 0 | 0 | 400 | 0 | 0
MCKINSTRY 2C-21HZ | 500 | 0 | 0 | 500 | 0 | 0
API Number (if available) | 600 | 0 | 0 | 600 | 0 | 0
05-123-37007 | 700 | 0 | 0 | 700 | 0 | 0
Location: QQ SEC TWP RGE | 800 | 0 | 0 | 800 | 0 | 0
NENE Sec 22-T3N-R68W | 900 | 0 | 0 | 900 | 0 | 0
Citing Type: Planned or Actual | 1000 | 0 | 0 | 1000 | 0 | 0
Planned | 1100 | 0 | 0 | 1100 | 0 | 0
Deviation Indicator | 1200 | 0 | 0 | 1200 | 0 | 0
Horizontal | 1300 | 0 | 0 | 1300 | 0 | 0
North Reference | 1400 | 0 | 0 | 1400 | 0 | 0
True | 1500 | 0 | 0 | 1500 | 0 | 0
Grid Type | 1600 | 0 | 0 | 1600 | 0 | 0
#VALUE! | 1700 | 0 | 0 | 1700 | 0 | 0
VS Direction: 270.23° | 1800 | 0 | 0 | 1800 | 0 | 0
| 1849 | 0 | 0 | 1849 | 0 | 0
| 1900 | 1.0199 | 80 | 1899.99 | 0.08 | 0.45
| 2000 | 3.0199 | 80 | 1999.93 | 0.69 | 3.92
| 2100 | 5.0199 | 80 | 2099.67 | 1.91 | 10.82
| 2200 | 7.0199 | 80 | 2199.12 | 3.73 | 21.15
| 2300 | 9.0199 | 80 | 2298.13 | 6.15 | 34.89
| 2400 | 11.0199 | 80 | 2396.6 | 9.17 | 52.02
| 2449 | 12 | 80 | 2444.62 | 10.87 | 61.65
| 2499.99 | 12 | 80 | 2494.5 | 12.71 | 72.09
| 2599.99 | 12 | 80 | 2592.32 | 16.32 | 92.57
| 2699.99 | 12 | 80 | 2690.13 | 19.93 | 113.04
| 2799.99 | 12 | 80 | 2787.95 | 23.54 | 133.52
| 2899.99 | 12 | 80 | 2885.76 | 27.15 | 153.99
| 2999.99 | 12 | 80 | 2983.58 | 30.76 | 174.47
| 3099.99 | 12 | 80 | 3081.39 | 34.37 | 194.94
| 3199.99 | 12 | 80 | 3179.21 | 37.98 | 215.42
| 3299.99 | 12 | 80 | 3277.02 | 41.59 | 235.89
| 3399.99 | 12 | 80 | 3374.83 | 45.2 | 256.37
| 3499.99 | 12 | 80 | 3472.65 | 48.82 | 276.85
| 3599.99 | 12 | 80 | 3570.46 | 52.43 | 297.32
| 3699.99 | 12 | 80 | 3668.28 | 56.04 | 317.8
| 3799.99 | 12 | 80 | 3766.09 | 59.65 | 338.27
| 3899.99 | 12 | 80 | 3863.91 | 63.26 | 358.75
| 3999.99 | 12 | 80 | 3961.72 | 66.87 | 379.22
| 4099.99 | 12 | 80 | 4059.54 | 70.48 | 399.7
| 4199.99 | 12 | 80 | 4157.35 | 74.09 | 420.17
| 4299.99 | 12 | 80 | 4255.17 | 77.7 | 440.65
| 4399.99 | 12 | 80 | 4352.98 | 81.31 | 461.12
| 4499.99 | 12 | 80 | 4450.8 | 84.92 | 481.6
| 4599.99 | 12 | 80 | 4548.61 | 88.53 | 502.07
| 4699.99 | 12 | 80 | 4646.42 | 92.14 | 522.55
| 4799.99 | 12 | 80 | 4744.24 | 95.75 | 543.02
| 4899.99 | 12 | 80 | 4842.05 | 99.36 | 563.5
| 4999.99 | 12 | 80 | 4939.87 | 102.97 | 583.97
| 5099.99 | 12 | 80 | 5037.68 | 106.58 | 604.45
| 5199.99 | 12 | 80 | 5135.5 | 110.19 | 624.92
| 5299.99 | 12 | 80 | 5233.31 | 113.8 | 645.4
| 5399.99 | 12 | 80 | 5331.13 | 117.41 | 665.88
| 5499.99 | 12 | 80 | 5428.94 | 121.02 | 686.35
| 5599.99 | 12 | 80 | 5526.76 | 124.63 | 706.83
| 5699.99 | 12 | 80 | 5624.57 | 128.24 | 727.3
| 5799.99 | 12 | 80 | 5722.38 | 131.85 | 747.78
| 5899.99 | 12 | 80 | 5820.2 | 135.46 | 768.25
| 5999.99 | 12 | 80 | 5918.01 | 139.07 | 788.73
| 6099.99 | 12 | 80 | 6015.83 | 142.68 | 809.2
| 6149 | 12 | 80 | 6063.77 | 144.45 | 819.24
| 6199.99 | 10.9802 | 80 | 6113.73 | 146.22 | 829.24
| 6299.99 | 8.9803 | 80 | 6212.22 | 149.23 | 846.31
| 6399.99 | 6.9803 | 80 | 6311.24 | 151.64 | 859.98
| 6499.99 | 4.9803 | 80 | 6410.69 | 153.45 | 870.24
| 6599.99 | 2.9803 | 80 | 6510.45 | 154.65 | 877.07
| 6699.99 | 0.9803 | 80 | 6610.38 | 155.25 | 880.48
| 6749 | 0 | 0 | 6659.39 | 155.32 | 880.89
| 6799.99 | 0 | 0 | 6710.38 | 155.32 | 880.89
| 6849.69 | 0 | 0 | 6760.08 | 155.32 | 880.89
| 6899.99 | 5.0296 | 270.2275 | 6810.31 | 155.33 | 878.68
| 6999.99 | 15.0296 | 270.2275 | 6908.66 | 155.4 | 861.29
| 7099.99 | 25.0296 | 270.2275 | 7002.49 | 155.54 | 827.08
| 7199.99 | 35.0296 | 270.2275 | 7088.96 | 155.74 | 777.1
| 7299.99 | 45.0295 | 270.2275 | 7165.43 | 155.99 | 712.87
| 7399.99 | 55.0295 | 270.2275 | 7229.59 | 156.3 | 636.33
| 7499.98 | 65.0295 | 270.2275 | 7279.48 | 156.64 | 549.81
| 7599.98 | 75.0295 | 270.2275 | 7313.59 | 157.01 | 455.94
| 7699.98 | 85.0295 | 270.2275 | 7330.89 | 157.4 | 357.58
| 7756.43 | 90.6737 | 270.2275 | 7333 | 157.63 | 301.2
| 7799.98 | 90.6737 | 270.2275 | 7332.49 | 157.8 | 257.65
| 7899.98 | 90.6737 | 270.2275 | 7331.31 | 158.2 | 157.65
| 7999.98 | 90.6737 | 270.2275 | 7330.14 | 158.59 | 57.66
| 8099.98 | 90.6737 | 270.2275 | 7328.96 | 158.99 | -42.33
| 8199.98 | 90.6737 | 270.2275 | 7327.79 | 159.39 | -142.32
| 8299.98 | 90.6737 | 270.2275 | 7326.61 | 159.78 | -242.32
| 8399.98 | 90.6737 | 270.2275 | 7325.43 | 160.18 | -342.31
| 8499.98 | 90.6737 | 270.2275 | 7324.26 | 160.58 | -442.3
| 8599.98 | 90.6737 | 270.2275 | 7323.08 | 160.97 | -542.29
| 8699.98 | 90.6737 | 270.2275 | 7321.91 | 161.37 | -642.28
| 8799.98 | 90.6737 | 270.2275 | 7320.73 | 161.77 | -742.28
| 8899.98 | 90.6737 | 270.2275 | 7319.56 | 162.17 | -842.27
| 8999.98 | 90.6737 | 270.2275 | 7318.38 | 162.56 | -942.26
| 9099.98 | 90.6737 | 270.2275 | 7317.2 | 162.96 | -1042.25
| 9199.98 | 90.6737 | 270.2275 | 7316.03 | 163.36 | -1142.24
| 9299.98 | 90.6737 | 270.2275 | 7314.85 | 163.75 | -1242.24
| 9399.98 | 90.6737 | 270.2275 | 7313.68 | 164.15 | -1342.23
| 9499.98 | 90.6737 | 270.2275 | 7312.5 | 164.55 | -1442.22
| 9599.98 | 90.6737 | 270.2275 | 7311.32 | 164.94 | -1542.21
| 9699.98 | 90.6737 | 270.2275 | 7310.15 | 165.34 | -1642.2
| 9799.98 | 90.6737 | 270.2275 | 7308.97 | 165.74 | -1742.2
| 9899.98 | 90.6737 | 270.2275 | 7307.8 | 166.13 | -1842.19
| 9999.98 | 90.6737 | 270.2275 | 7306.62 | 166.53 | -1942.18
| 10099.98 | 90.6737 | 270.2275 | 7305.45 | 166.93 | -2042.17
| 10199.98 | 90.6737 | 270.2275 | 7304.27 | 167.33 | -2142.17
| 10299.98 | 90.6737 | 270.2275 | 7303.09 | 167.72 | -2242.16
| 10399.98 | 90.6737 | 270.2275 | 7301.92 | 168.12 | -2342.15
| 10499.98 | 90.6737 | 270.2275 | 7300.74 | 168.52 | -2442.14
| 10599.98 | 90.6737 | 270.2275 | 7299.57 | 168.91 | -2542.13
| 10699.98 | 90.6737 | 270.2275 | 7298.39 | 169.31 | -2642.13
| 10799.98 | 90.6737 | 270.2275 | 7297.22 | 169.71 | -2742.12
| 10899.98 | 90.6737 | 270.2275 | 7296.04 | 170.1 | -2842.11
| 10999.98 | 90.6737 | 270.2275 | 7294.86 | 170.5 | -2942.1
| 11099.98 | 90.6737 | 270.2275 | 7293.69 | 170.9 | -3042.09
| 11199.98 | 90.6737 | 270.2275 | 7292.51 | 171.3 | -3142.09
| 11299.98 | 90.6737 | 270.2275 | 7291.34 | 171.69 | -3242.08
| 11399.98 | 90.6737 | 270.2275 | 7290.16 | 172.09 | -3342.07
| 11499.98 | 90.6737 | 270.2275 | 7288.99 | 172.49 | -3442.06
| 11599.98 | 90.6737 | 270.2275 | 7287.81 | 172.88 | -3542.05
| 11699.98 | 90.6737 | 270.2275 | 7286.63 | 173.28 | -3642.05
| 11799.98 | 90.6737 | 270.2275 | 7285.46 | 173.68 | -3742.04
| 11899.98 | 90.6737 | 270.2275 | 7284.28 | 174.07 | -3842.03
| 11999.98 | 90.6737 | 270.2275 | 7283.11 | 174.47 | -3942.02
| 12099.98 | 90.6737 | 270.2275 | 7281.93 | 174.87 | -4042.02
| 12199.98 | 90.6737 | 270.2275 | 7280.76 | 175.26 | -4142.01
| 12299.98 | 90.6737 | 270.2275 | 7279.58 | 175.66 | -4242
| 12399.98 | 90.6737 | 270.2275 | 7278.4 | 176.06 | -4341.99
| 12499.97 | 90.6737 | 270.2275 | 7277.23 | 176.46 | -4441.98
| 12599.97 | 90.6737 | 270.2275 | 7276.05 | 176.85 | -4541.98
| 12699.97 | 90.6737 | 270.2275 | 7274.88 | 177.25 | -4641.97
| 12799.97 | 90.6737 | 270.2275 | 7273.7 | 177.65 | -4741.96
| 12899.97 | 90.6737 | 270.2275 | 7272.52 | 178.04 | -4841.95
| 12999.97 | 90.6737 | 270.2275 | 7271.35 | 178.44 | -4941.94
| 13099.97 | 90.6737 | 270.2275 | 7270.17 | 178.84 | -5041.94
| 13199.97 | 90.6737 | 270.2275 | 7269 | 179.23 | -5141.93
| 13299.97 | 90.6737 | 270.2275 | 7267.82 | 179.63 | -5241.92
| 13399.97 | 90.6737 | 270.2275 | 7266.65 | 180.03 | -5341.91
| 13499.97 | 90.6737 | 270.2275 | 7265.47 | 180.42 | -5441.9
| 13599.97 | 90.6737 | 270.2275 | 7264.29 | 180.82 | -5541.9
| 13699.97 | 90.6737 | 270.2275 | 7263.12 | 181.22 | -5641.89
| 13799.97 | 90.6737 | 270.2275 | 7261.94 | 181.62 | -5741.88
| 13899.97 | 90.6737 | 270.2275 | 7260.77 | 182.01 | -5841.87
| 13999.97 | 90.6737 | 270.2275 | 7259.59 | 182.41 | -5941.87
| 14099.97 | 90.6737 | 270.2275 | 7258.42 | 182.81 | -6041.86
| 14199.97 | 90.6737 | 270.2275 | 7257.24 | 183.2 | -6141.85
| 14299.97 | 90.6737 | 270.2275 | 7256.06 | 183.6 | -6241.84
| 14399.97 | 90.6737 | 270.2275 | 7254.89 | 184 | -6341.83
| 14499.97 | 90.6737 | 270.2275 | 7253.71 | 184.39 | -6441.83
| 14599.97 | 90.6737 | 270.2275 | 7252.54 | 184.79 | -6541.82
| 14699.97 | 90.6737 | 270.2275 | 7251.36 | 185.19 | -6641.81
| 14799.97 | 90.6737 | 270.2275 | 7250.19 | 185.59 | -6741.8
| 14899.97 | 90.6737 | 270.2275 | 7249.01 | 185.98 | -6841.79
| 14985.86 | 90.6737 | 270.2275 | 7248 | 186.32 | -6927.67

## Lookup (hidden)
North Reference | RetunValue | Grid Type | ReturnValue | Deviation Indicator | ReturnValue
| 2 |  | 0 |  | 4
True |  | SPCS-Colorado Central-NAD27 |  | Directional
Grid |  | SPCS-Colorado Central-NAD83 |  | High Angle
|  | SPCS-Colorado North-NAD27 |  | Horizontal
SPCS-Colorado North-NAD83
SPCS-Colorado South-NAD27
SPCS-Colorado South-NAD83
UTM-Zone 12 NAD27
UTM-Zone 12 NAD83
UTM-Zone 13 NAD27
UTM-Zone 13 NAD83